## 单选
序号 | 分 类 | 题型 | 习 题 | 答案
1 | 建设工程安全生产管理 | 单选题 | 房屋建筑和市政基础设施工程施工过程中，存在的危害程度较大、可能导致群死群伤或造成重大经济损失的生产安全事故隐患是 （ ） | C
A.一般事故隐患
B.较大事故隐患
C.重大事故隐患
D.特别重大事故隐患
2 | 建设工程安全生产管理 | 单选题 | 使用国家明令禁止和限制使用的危害程度较大、可能导致（ ）或造成重大经济损失的施工工艺、设备和材料，应判定为重大事故隐。 | D
A.较大事故
B.重大事故
C.特别重大事故
D.群死群伤
3 | 建设工程安全生产管理 | 单选题 | 根据《建设工程施工现场环境与卫生标准》JGJ146-2013的内容，临时设施是指：施工期间临时（ ）及使用的各种建筑物、构筑物。 | A
A.搭建、租赁
B.建设、租赁
C.搭建
D.租赁
4 | 建设工程安全生产管理 | 单选题 | 根据《建设工程施工现场环境与卫生标准》JGJ146-2013的内容，建设工程总承包单位应对施工现场的环境与卫生负（ ）。 | C
A.次要责任
B.管理责任
C.总责
D.主要责任
5 | 建设工程安全生产管理 | 单选题 | 根据《建设工程施工现场环境与卫生标准》JGJ146-2013的内容，当施工现场发生有环境、卫生关等突发事件时，应按相关规定及时向施工现场所在地（ ）报告，并应配合调查处置。 | B
A.质监站
B.建设行政主管部门和相关部门
C.建设单位
D.监理单位
6 | 建设工程安全生产管理 | 单选题 | 根据《建设工程施工现场环境与卫生标准》JGJ146-2013的内容，施工现场应实行封闭管理，并应采用硬质围挡。市区主要路段的施工现场围挡高度不应低于（ ），一般路段围挡高度不应低于（ ），围挡应牢固、稳定、整洁。距离交通路口（ ）范围内占据道路施工设置的围挡，其（ ）以上部分应采用通透性围挡，并应采取交通疏导和警示措施。 | A
A.2.5m、1.8m、20m、 0.8m
B.2m、1.5m、20m、 0.8m
C.2.5m、1.8m、25m、 1m
D.2.5m、1.8m、20m、 1m
7 | 建设工程安全生产管理 | 单选题 | 根据《建设工程施工现场环境与卫生标准》JGJ146-2013的内容，施工现场周转材料宜采用金属、化学合成材料等可回收再利用产品代替，并应加强保养维护，提高（ ）。 | C
A.利用率
B.使用率
C.周转率
D.回收率
8 | 建设工程安全生产管理 | 单选题 | 根据《建设工程施工现场环境与卫生标准》JGJ146-2013的内容，有毒有害作业场所应在醒目位置设置安全警示标识，并应符合现行国家标准（ ）的规定，施工单位应依据有关规定对从事有职业病危害作业的人员定期进行体检和培训。 | D
A.《工作职业病危害警示标识》 GBZ158
B.《工作场所职业病危害警示标识》 GBZ159
C.《工作场所职业病危害警示》 GBZ158
D.《工作场所职业病危害警示标识》 GBZ158
9 | 建设工程安全生产管理 | 单选题 | 根据《建设工程施工现场环境与卫生标准》JGJ146-2013的内容，施工现场宜设置（ ）设施、宜对雨水进行收集利用。 | B
A.污水处理
B.废水回收、 循环再利用
C.雨水回收
D.抽水
10 | 建设工程安全生产管理 | 单选题 | 根据《建设工程施工现场环境与卫生标准》JGJ146-2013的内容，施工现场的主要道路要进行（ ），裸露的场地和堆放的土方应采取覆盖、固化或绿化等措施。 | A
A.硬化处理
B.覆盖处理
C.防尘处理
D.洒水处理
11 | 建设工程安全生产管理 | 单选题 | 根据《建设工程施工现场环境与卫生标准》JGJ146-2013的内容，施工现场存放的油料和化学溶剂等物品应设置专用库房，地面应进行（ ）。 | D
A.绝缘处理
B.硬化处理
C.防动物处理
D.防渗漏处理
12 | 建设工程安全生产管理 | 单选题 | 根据《建设工程施工现场环境与卫生标准》JGJ146-2013的内容，未经（ ）批准，施工现场和生活区不得使用电热器具。 | B
A.建设单位
B.施工总承包单位
C.监理单位
D.分包单位
13 | 建设工程安全生产管理 | 单选题 | 根据《建设工程施工现场环境与卫生标准》JGJ146-2013的内容，当事故现场遇突发疫情时，应（ ），并应按卫生防疫部门的相关规定进行处理。 | A
A.及时上报
B.自行隔离
C.自行就医
D.隐瞒不报
14 | 建设工程安全生产管理 | 单选题 | 根据《建设工程施工现场环境与卫生标准》JGJ146-2013的内容，施工人员是指：在施工现场从事施工活动的（ ），包括建设、施工、监理等各方参建人员。 | B
A.劳务人员
B.管理人员和作业人员
C.施工人员
D.管理人员
15 | 建设工程安全生产管理 | 单选题 | 根据《建设工程施工现场环境与卫生标准》JGJ146-2013的内容，施工现场临时设施、临时道路的设置应科学合理，并应符合（ ）等有关规定。 | A
A.安全、消防、节能、环保
B.安全、消防、环保、便捷
C.安全、消防、节能、回收
D.安全、消防、节能、再利用
16 | 建设工程安全生产管理 | 单选题 | 根据《建设工程施工现场环境与卫生标准》JGJ146-2013的内容，建设工程的环境与卫生管理应纳入（ ），应明确环境与卫生管理的目标和措施。 | C
A.应急预案
B.专项方案
C.施工组织设计或编制专项方案
D.安全生产规章制度和操作规程
17 | 建设工程安全生产管理 | 单选题 | 根据《建设工程施工现场环境与卫生标准》JGJ146-2013的内容，建设工程的参与建设单位应根据法律的规定，针对可能发生的环境、卫生等突发事件建立（ ），制定相应的应急预案并组织演练。 | D
A.生产体系
B.管理体系
C.应急体系
D.应急管理体系
18 | 建设工程安全生产管理 | 单选题 | 根据《建设工程施工现场环境与卫生标准》JGJ146-2013的内容，根施工现场出入口应标有企业名称或企业标识。 主要出入口明显处应设置（ ），施工现场大门内应有施工现场总平面图和安全管理、环境保护与绿色施工、消防保卫等制度牌和宣传栏。 | B
A.环境监测系统
B.工程概况牌
C.主要负责人信息
D.工程名称
19 | 建设工程安全生产管理 | 单选题 | 劳动防护用品应符合现行行业标准（ ）的规定。 | D
A.《建筑施工作业劳动防护用品配备标准》 JGJ 2021
B.《建筑施工作业劳动防护用品配备及使用标准》 JGJ 2021
C.《建筑施工作业劳动防护用品配备标准》 JGJ 184
D.《建筑施工作业劳动防护用品配备及使用标准》 JGJ 184
20 | 建设工程安全生产管理 | 单选题 | 根据《建设工程施工现场环境与卫生标准》JGJ146-2013的内容，环境卫生是指施工现场（ ）的卫生，包括食品卫生、饮水卫生、废污处理、卫生防疫等。 | A
A.生产环境、生活环境
B.生活区环境
C.办公区环境
D.加工区环境
21 | 建设工程安全生产管理 | 单选题 | 根据《建设工程施工现场环境与卫生标准》JGJ146-2013的内容，施工单位应依据有关规定对从事有职业病危害作业的人员定期进行（ ）。 | C
A.安全交底
B.技术交底
C.体检和培训
D.安全技术交底
22 | 建设工程安全生产管理 | 单选题 | 根据《建设工程施工现场环境与卫生标准》JGJ146-2013的内容，施工单位应根据（ ），做好施工人员的饮食卫生和防暑降温、防寒保暖、防中毒、卫生防疫等工作。 | D
A.工程进度
B.工程概况牌
C.季节
D.季节气候特点
23 | 建设工程安全生产管理 | 单选题 | 根据《建设工程施工现场环境与卫生标准》JGJ146-2013的内容，施工总平面布置、临时设施的布置设计及材料选用应科学合理（ ）。 | B
A.节约成本
B.节约能源
C.利用率强
D.回收率强
24 | 建设工程安全生产管理 | 单选题 | 根据《建设工程施工现场环境与卫生标准》JGJ146-2013的内容，临时用电设备及器具应选用（ ）产品。 | B
A.安全
B.节能型
C.大功率
D.低功率
25 | 建设工程安全生产管理 | 单选题 | 根据《建设工程施工现场环境与卫生标准》JGJ146-2013的内容，施工现场宜利用新能源和（ ）。 | C
A.不可再生能源
B.可利用能源
C.可再生能源
D.可回收能源
26 | 建设工程安全生产管理 | 单选题 | 根据《建设工程施工现场环境与卫生标准》JGJ146-2013的内容，施工现场应合理安排材料进场计划，减少（ ）， 并应实行限额领料。 | A
A.二次搬运
B.损耗
C.丢失
D.挪动
27 | 建设工程安全生产管理 | 单选题 | 根据《建设工程施工现场环境与卫生标准》JGJ146-2013的内容，施工现场生产生活用水用电等资源能源的消耗应实行（ ）。 | B
A.动态管理
B.计量管理
C.安全管理
D.专人管理
28 | 建设工程安全生产管理 | 单选题 | 根据《建设工程施工现场环境与卫生标准》JGJ146-2013的内容，施工现场应对可回收再利用物资及时（ ）。 | D
A.回收、再利用
B.分拣、 回收
C.分拣、再利用
D.分拣、 回收、再利用
29 | 建设工程安全生产管理 | 单选题 | 根据《建设工程施工现场环境与卫生标准》JGJ146-2013的内容，施工现场土方作业应采取防止扬尘措施， 主要道路应定期（ ）。 | B
A.巡查、清理
B.清扫、 洒水
C.洒水、巡查
D.覆盖、巡查
30 | 建设工程安全生产管理 | 单选题 | 根据《建设工程施工现场环境与卫生标准》JGJ146-2013的内容，土方和建筑垃圾的运输必须采用封闭式运输车辆或采取（ ）。 | A
A.覆盖措施
B.洒水措施
C.安全措施
D.治污减霾措施
31 | 建设工程安全生产管理 | 单选题 | 根据《建设工程施工现场环境与卫生标准》JGJ146-2013的内容，城镇、旅游景点、重点文物保护区及人口密集区的施工现场应使用（ ）能源。 | C
A.可再利用
B.新型
C.清洁
D.安全
32 | 建设工程安全生产管理 | 单选题 | 根据《建设工程施工现场环境与卫生标准》JGJ146-2013的内容，施工现场应设置排水管及（ ）， 施工污水应经沉淀处理达到排放标准后，方可排入市政污水管网。 | A
A.沉淀池
B.净化池
C.污水池
D.化粪池
33 | 建设工程安全生产管理 | 单选题 | 根据《建设工程施工现场环境与卫生标准》JGJ146-2013的内容，施工现场临时厕所的化粪池应进行（ ）。 | C
A.防火处理
B.防噪音处理
C.防渗漏处理
D.防下沉处理
34 | 建设工程安全生产管理 | 单选题 | 根据《建设工程施工现场环境与卫生标准》JGJ146-2013的内容，因生产工艺要求或其他特殊要求，确需进行夜间施工的， 施工单位因加强（ ），并减少人为噪声。 | B
A.光污染控制
B.噪声控制
C.防尘控制
D.污水控制
35 | 建设工程安全生产管理 | 单选题 | 根据《建设工程施工现场环境与卫生标准》JGJ146-2013的内容，生活区、办公区的通道、楼梯处应设置（ ）。 | C
A.应急疏散、逃生指示标识
B.应急疏散、应急照明灯
C.应急疏散、逃生指示标识和应急照明灯
D.逃生指示标识和应急照明灯
36 | 建设工程安全生产管理 | 单选题 | 根据《建设工程施工现场环境与卫生标准》JGJ146-2013的内容，宿舍内宜设置（ ）装置。 | D
A.灭火
B.充电
C.热水
D.烟感报警
37 | 建设工程安全生产管理 | 单选题 | 根据《建设工程施工现场环境与卫生标准》JGJ146-2013的内容，施工现场应设置封闭式（ ） | B
A.医疗室
B.建筑垃圾站
C.茶水间
D.吸烟室
38 | 建设工程安全生产管理 | 单选题 | 根据《建设工程施工现场环境与卫生标准》JGJ146-2013的内容，食堂应设置（ ），并应定期清理。 | D
A.烟感报警
B.环境报警
C.防疫设施
D.隔油池
39 | 建设工程安全生产管理 | 单选题 | 根据《建设工程施工现场环境与卫生标准》JGJ146-2013的内容，食堂使用燃气的食堂，燃气罐应单独设置存放间并应加装（ ），存放间应通风良好并严禁存放其他物品，供气单位资质应齐全，气源应有可追溯性。 | A
A.燃气报警装置
B.隔油池
C.油烟净化器
D.止回阀
40 | 建设工程安全生产管理 | 单选题 | 根据《建设工程施工现场环境与卫生标准》JGJ146-2013的内容，施工现场应设置水冲式或移动式厕所，厕所地面应硬化，门窗应齐全并通风良好，侧位宜设置门及隔板，高度不应小于（ ）。 | B
A.1m
B.0.9m
C.1.5m
D.1.2m
41 | 建设工程安全生产管理 | 单选题 | 根据《建设工程施工现场环境与卫生标准》JGJ146-2013的内容，易燃易爆危险品库房应使用不燃材料搭建，面积不应超过（ ）。 | C
A.100㎡
B.150㎡
C.200㎡
D.50㎡
42 | 建设工程安全生产管理 | 单选题 | 根据《建设工程施工现场环境与卫生标准》JGJ146-2013的内容，施工现场宜采用集中供暖， 使用炉火取暖时应采取防止（ ）中毒的措施，彩钢板活动房严禁使用炉火或明火取暖。 | A
A.一氧化碳
B.二氧化碳
C.氧化氢
D.一氧化氮
43 | 建设工程安全生产管理 | 单选题 | 根据《建设工程施工现场环境与卫生标准》JGJ146-2013的内容，施工现场办公应利用（ ）管理，减少办公用品的使用及消耗。 | A
A.信息化
B.常态化
C.动态
D.节能化
44 | 建设工程安全生产管理 | 单选题 | 根据《建设工程施工现场环境与卫生标准》JGJ146-2013的内容，环境保护是指：（ ）。 | C
A.为解决环境问题，协调人类与环境的关系，保障经济社会的健康持续发展而采取的各种活动的总称。
B.为解决现实的或潜在的环境问题，协调人类与环境的关系，保障经济社会的健康而采取的各种活动的总称。
C.为解决现实的或潜在的环境问题，协调人类与环境的关系，保障经济社会的健康持续发展而采取的各种活动的总称。
D.为解决现实的或潜在的环境问题，保障经济社会的健康持续发展而采取的各种活动的总称。
45 | 建设工程安全生产管理 | 单选题 | 根据《建设工程施工现场环境与卫生标准》JGJ146-2013的内容，废弃的降水井应及时（ ），并应封闭井口，防止污染地下水。 | D
A.覆盖措施
B.围挡
C.标识
D.回填
46 | 建设工程安全生产管理 | 单选题 | 根据《建设工程施工现场环境与卫生标准》JGJ146-2013的内容，（ ）应设置在远离厕所、垃圾站、有毒有害场所等有污染源的地方。 | A
A.食堂
B.料场
C.钢筋加工棚
D.木工加工棚
47 | 建设工程安全生产管理 | 单选题 | 根据《建设工程施工现场环境与卫生标准》JGJ146-2013的内容，食堂应取得（ ），并应悬挂在制作间醒目位置，炊事人员必须经体检合格并持证上岗。 | C
A.营业执照
B.健康证
C.相关部门颁发的许可证
D.施工许可证
48 | 建设工程安全生产管理 | 单选题 | 根据《建设工程施工现场环境与卫生标准》JGJ146-2013的内容，炊事人员上岗应穿戴整洁的工作服、 工作帽和口罩， 并应保持个人卫生，（ ）不得随意进入食堂制作间。 | D
A.劳务人员
B.管理人员
C.材料员
D.以上答案正确
49 | 建设工程安全生产管理 | 单选题 | 根据《建设工程施工现场环境与卫生标准》JGJ146-2013的内容，粮食存放台距墙和地面应大于（ ）。 | A
A.0.2m
B.0.5m
C.1m
D.0.8m
50 | 建设工程安全生产管理 | 单选题 | 根据《建设工程施工现场环境与卫生标准》JGJ146-2013的内容，食堂制作间的炊具宜存放在封闭的的橱柜内，刀、盆、案板等炊具应（ ）。 | B
A.单独存放
B.生熟分开
C.一起存放
D.乱放
51 | 建设工程安全生产管理 | 单选题 | 根据《建设工程施工现场环境与卫生标准》JGJ146-2013的内容，施工现场的机械设备、车辆的尾气排放应符合（ ）。 | D
A.环保标准
B.市环保标准
C.环境标准
D.国家环保排放标准
52 | 建设工程安全生产管理 | 单选题 | 根据《建设工程施工现场环境与卫生标准》JGJ146-2013的内容，建筑物内垃圾应采用容器或搭设专用封闭式垃圾道的方式清运， 严禁（ ）。 | A
A.凌空抛掷
B.覆盖处理
C.堆载
D.封闭式清运
53 | 建设工程安全生产管理 | 单选题 | 根据《建设工程施工现场环境与卫生标准》JGJ146-2013的内容，当市政道路施工进行铣刨、切割等作业时，应采取有效的（ ）。 | D
A.降噪措施
B.安全措施
C.围挡
D.防扬尘措施
54 | 建设工程安全生产管理 | 单选题 | 根据《建设工程施工现场环境与卫生标准》JGJ146-2013的内容，建筑垃圾是指：在新建、 扩建、改建各类房屋建筑与市政基础设施工程施工过程中产生的（ ）。 | B
A.垃圾
B.弃土、弃料及其他废弃物
C.废弃物
D.弃疗
55 | 建设工程安全生产管理 | 单选题 | 根据《建设工程施工现场环境与卫生标准》JGJ146-2013的内容，水泥和其他易飞扬的细颗粒建筑材料应（ ）措施。 | D
A.覆盖
B.密闭存放
C.露天存放
D.密闭存放或采取覆盖
56 | 建设工程安全生产管理 | 单选题 | 根据《建设工程施工现场环境与卫生标准》JGJ146-2013的内容，当环境空气质量指数达到中度及以上的污染时，施工现场应（ ），减少宜造成大气污染的施工作业。 | C
A.停工
B.覆盖
C.增加洒水频次，加强覆盖措施
D.洒水
57 | 建设工程安全生产管理 | 单选题 | 根据《建设工程施工现场环境与卫生标准》JGJ146-2013的内容，办公区和生活区应设（ ），并应采取灭鼠、灭蚊蝇、灭蟑螂等措施。 | B
A.帮厨人员
B.专职或兼职保洁员
C.厨师
D.水电工
58 | 建设工程安全生产管理 | 单选题 | 根据《建设工程施工现场环境与卫生标准》JGJ146-2013的内容，施工现场应保护（ ）。采取施工降水时应执行国家及当地有关水资源保护的规定，并应综合利用抽排出的地下水。 | B
A.环境资源
B.地下水资源
C.水土资源
D.水资源
59 | 建设工程安全生产管理 | 单选题 | JGJ146-2013《建设工程施工现场环境与卫生标准》是（ ）开始实施的。 | C
A.2013年6月1日
B.2013年11月8日
C.2014年6月1日
D.2014年5月1日
60 | 建设工程安全生产管理 | 单选题 | 根据《建设工程施工现场环境与卫生标准》JGJ146-2013的内容，施工现场严禁（ ）各类废弃物。 | A
A.焚烧
B.再利用
C.回收
D.运输
61 | 建设工程安全生产管理 | 单选题 | 根据《建设工程施工现场环境与卫生标准》JGJ146-2013的内容，施工现场应对强光作业和照明灯具采取（ ）措施， 减少对周边居民和环境的影响。 | C
A.安全
B.节能
C.遮挡
D.封闭
62 | 建设工程安全生产管理 | 单选题 | 根据《建设工程施工现场环境与卫生标准》JGJ146-2013的内容，施工现场生活区宿舍、 休息室必须设置可开启式外窗， 床铺不得超过（ ） 层，不得使用通铺。 | B
A.3
B.2
C.1
D.4
63 | 建设工程安全生产管理 | 单选题 | 根据《施工企业安全生产管理规范》GB50656-2011的内容，建筑施工企业必须依法取得（ ），在资质等级许可的范围内承揽工程。 | B
A.资质证书
B.安全生产许可证
C.质量体系证书
D.安全体系证书
64 | 建设工程安全生产管理 | 单选题 | 根据《施工企业安全生产管理规范》GB50656-2011的内容，建筑施工企业应按照有关规定设立独立的（ ），并应按规定配备专职安全生产管理人员 | C
A.生产管理机构
B.生产经营机构
C.安全生产管理机构
D.质量管理机构
65 | 建设工程安全生产管理 | 单选题 | 根据《施工企业安全生产管理规范》GB50656-2011的内容，建筑施工企业应依法确保安全生产条件所需（ ）的投入并有效使用。 | D
A.人员
B.物资
C.设施
D.资金
66 | 建设工程安全生产管理 | 单选题 | 根据《施工企业安全生产管理规范》GB50656-2011的内容，建筑施工企业必须配备满足安全生产需要的法律法规、各类（ ）。 | B
A.管理人员
B.安全技术标准和操作规程
C.机械设备
D.管理制度
67 | 建设工程安全生产管理 | 单选题 | 根据《施工企业安全生产管理规范》GB50656-2011的内容，建筑施工企业应依法为从业人员提供合格的（ ），办理相关保险，进行健康检查。 | A
A.劳动保护用品
B.设备设施
C.材料
D.物资
68 | 建设工程安全生产管理 | 单选题 | 根据《施工企业安全生产管理规范》GB50656-2011的内容，施工企业应建立和健全与企业安全生产组织相对应的（ ），并应明确各管理层、职能部门、岗位的安全生产责任。 | D
A.组织体系
B.保证体系
C.管理体系
D.安全生产责任体系
69 | 建设工程安全生产管理 | 单选题 | 根据《施工企业安全生产管理规范》GB50656-2011的内容，施工企业应依据职责落实各管理层、职能部门、岗位的（ ）。 | A
A.安全生产责任
B.安全生产
C.安全管理
D.质量管理
70 | 建设工程安全生产管理 | 单选题 | 根据《施工企业安全生产管理规范》GB50656-2011的内容，施工企业各项安全生产管理活动必须依据企业（ ）开展。 | B
A.质量管理制度
B.安全生产管理制度
C.操作规程
D.安全目标
71 | 建设工程安全生产管理 | 单选题 | 根据《施工企业安全生产管理规范》GB50656-2011的内容，建筑施工特种作业人员必须经安全技术理论和操作技能考核合格，依法取得（ ）。 | D
A.职业技能证书
B.岗位证书
C.职业资格证书
D.建筑施工特种作业人员操作资格证书
72 | 建设工程安全生产管理 | 单选题 | 根据《施工企业安全生产管理规范》GB50656-2011的内容，施工企业每年应按规定对所有从业人员进行（ ）。 | A
A.安全生产继续教育
B.安全技术交底
C.安全总结
D.质量管理培训
73 | 建设工程安全生产管理 | 单选题 | 根据《施工企业安全生产管理规范》GB50656-2011的内容，企业主要负责人、项目负责人和专职安全生产管理人员必须经安全生产知识和管理能力考核合格，依法取得（ ）。 | B
A.岗位证书
B.安全生产考核合格证书
C.职业资格证书
D.合格证书
74 | 建设工程安全生产管理 | 单选题 | 根据《施工企业安全生产管理规范》GB50656-2011的内容，建筑施工企业应定期对从业人员（ ）情况进行审核、检查，并应及时统计、汇总从业人员的安全教育培训和资格认定等相关记录。 | C
A.学历认定
B.技能认定
C.持证上岗
D.安全交底
75 | 建设工程安全生产管理 | 单选题 | 根据《施工企业安全生产管理规范》GB50656-2011的内容，建筑施工企业各管理层相关负责人必须在其管辖范围内，按专款专用、及时足额的要求，组织落实（ ）。 | A
A.安全生产费用使用计划
B.安全教育培训
C.安全检查
D.安全交底
76 | 建设工程安全生产管理 | 单选题 | 根据《施工企业安全生产管理规范》GB50656-2011的内容，建筑施工企业各管理层应定期对下一级管理层的安全生产费用使用计划的实施情况进行（ ）。 | C
A.分析
B.总结
C.监督审查和考核
D.合理安排
77 | 建设工程安全生产管理 | 单选题 | 根据《施工企业安全生产管理规范》GB50656-2011的内容，建筑施工企业应根据安全管理目标，生产经营特点、规模、环境等，配备符合（ ）的施工设施、设备、劳动保护用品及相关的安全检测器具。 | C
A.质量要求
B.生产要求
C.安全生产要求
D.进度要求
78 | 建设工程安全生产管理 | 单选题 | 根据《施工企业安全生产管理规范》GB50656-2011的内容，生产经营活动内容可能包含机械设备的施工企业，应按规定设置相应的（ ）或者配备专职的人员进行设备管理。 | A
A.设备管理机构
B.安全机构
C.管理机构
D.生产机构
79 | 建设工程安全生产管理 | 单选题 | 根据《施工企业安全生产管理规范》GB50656-2011的内容，施工企业应定期分析施工设施、设备、劳动防护用品及相关的安全检测器具的（ ）采取必要的改进措施。 | B
A.使用情况
B.安全状态
C.仓储情况
D.监测状态
80 | 建设工程安全生产管理 | 单选题 | 根据《施工企业安全生产管理规范》GB50656-2011的内容，施工企业安全技术管理应包括对（ ）的制订、实施、改进等管理。 | D
A.安全管理
B.安全检查
C.安全交底
D.安全技术措施
81 | 建设工程安全生产管理 | 单选题 | 根据《施工企业安全生产管理规范》GB50656-2011的内容，施工企业各管理层的技术负责人应对管理范围的（ ）负责。 | B
A.安全责任
B.安全技术管理
C.质量管理
D.生产管理
82 | 建设工程安全生产管理 | 单选题 | 根据《施工企业安全生产管理规范》GB50656-2011的内容，施工企业的工程项目部应接受建设行政主管部门及其他相关部门的（ ），对发现的问题应按要求落实整改。 | C
A.管理
B.检测
C.监督检查
D.教育培训
83 | 建设工程安全生产管理 | 单选题 | 根据《施工企业安全生产管理规范》GB50656-2011的内容，施工企业应建立应急救援组织机构，明确领导小组，设立专家库，组建救援队伍，并进行（ ）。 | C
A.专项管理
B.应急管理
C.日常管理
D.动态分析
84 | 建设工程安全生产管理 | 单选题 | 根据《施工企业安全生产管理规范》GB50656-2011的内容，施工企业各管理层应对全体从业人员进行（ ）；定期组织专项应急演练；接受相关报告后，及时启动预案。 | A
A.针对性的培训和交底
B.安全早会
C.安全教育培训
D.安全技术交底
85 | 建设工程安全生产管理 | 单选题 | 根据《施工企业安全生产管理规范》GB50656-2011的内容，施工企业应根据应急预案演练、实战的结果，对事故应急预案的（ ）组织评价，必要时进行修改和完善。 | A
A.适宜性和可操作性
B.适用性
C.合理性
D.科学性
86 | 建设工程安全生产管理 | 单选题 | 根据《施工企业安全生产管理规范》GB50656-2011的内容，生产安全事故发生后，施工企业应按规定及时上报。实行施工总承包时，应由（ ）负责上报，情况紧急时，可越级上报。 | A
A.总承包企业
B.建设单位
C.监理单位
D.专业分包单位
87 | 建设工程安全生产管理 | 单选题 | 根据《施工企业安全生产管理规范》GB50656-2011的内容，生产安全事故报告后出现新情况时，应（ ）。 | B
A.及时上报
B.及时补报
C.上报
D.补报
88 | 建设工程安全生产管理 | 单选题 | 根据《施工企业安全生产管理规范》GB50656-2011的内容，施工企业对安全检查中发现的问题，宜按隐患类别分类记录，定期统计，并应分析确定（ ），制订实施治理措施。 | D
A.危险源
B.分部分项工程
C.危险性较大的分部分项工程
D.多发和重大隐患类别
89 | 建设工程安全生产管理 | 单选题 | 根据《施工企业安全生产管理规范》GB50656-2011的内容，施工企业应根据施工组织设计、专项施工方案（措施）的审核、审批权限，组织相关职能部门审核，（ ）审批。 | C
A.部门负责人
B.项目经理
C.企业技术负责人
D.项目技术负责人
90 | 建设工程安全生产管理 | 单选题 | 根据《施工企业安全生产管理规范》GB50656-2011的内容，施工企业应根据施工组织设计、专项安全施工方案（措施）的编制和审批权限的设置，分级进行（ ）。 | B
A.安全教育
B.安全技术交底
C.安全检查
D.安全验收
91 | 建设工程安全生产管理 | 单选题 | 根据《施工企业安全生产管理规范》GB50656-2011的内容，不具备安全生产教育培训条件的企业，可委托（ ）对从业人员进行安全培训。 | A
A.具有相应资质的安全培训机构
B.安全教育机构
C.安全生产管理机构
D.安全机构
92 | 建设工程安全生产管理 | 单选题 | 根据《施工企业安全生产管理规范》GB50656-2011的内容，（ ）应为事故负伤频率及各类生产安全事故发生率控制指标。 | A
A.生产安全事故控制目标
B.安全指标
C.安全达标目标
D.安全控制目标
93 | 建设工程安全生产管理 | 单选题 | 根据《施工企业安全生产管理规范》GB50656-2011的内容，安全生产职责为依法组织职工参加本企业安全生产工作的民主管理和监督的是（ ）。 | C
A.安全监督部门
B.技术部门
C.工会组织
D.工程管理部门
94 | 建设工程安全生产管理 | 单选题 | 根据《施工企业安全生产管理规范》GB50656-2011的内容，安全生产职责为审查安全管理人员资格，足额配备安全管理人员，开发、培训安全管理力量的部门是（ ）。 | B
A.安全监督部门
B.人力资源部门
C.工会
D.工程管理部门
95 | 建设工程安全生产管理 | 单选题 | 根据《施工企业安全生产管理规范》GB50656-2011的内容，安全生产职责为从用工方面分析生产安全事故原因，提出防范措施的部门是（ ）。 | D
A.安全监督部门
B.人力资源部门
C.工程管理部门
D.劳务管理部门
96 | 建设工程安全生产管理 | 单选题 | 根据《施工企业安全生产管理规范》GB50656-2011的内容，结合住房和城乡建设部相关文件规定，施工企业从业人员每年应接受一次安全培训，其中企业法定代表人、生产经营负责人、项目经理应不少于（ ）学时。 | B
A.20
B.30
C.40
D.48
97 | 建设工程安全生产管理 | 单选题 | 根据《施工企业安全生产管理规范》GB50656-2011的内容，结合住房和城乡建设部相关文件规定，施工企业从业人员每年应接受一次安全培训，其中专职安全管理人员应不少于（ ）学时。 | C
A.20
B.30
C.40
D.48
98 | 建设工程安全生产管理 | 单选题 | 根据《施工企业安全生产管理规范》GB50656-2011的内容，结合住房和城乡建设部相关文件规定，施工企业从业人员每年应接受一次安全培训，其中其他管理人员和技术人员应不少于（ ）学时。 | A
A.20
B.30
C.40
D.48
99 | 建设工程安全生产管理 | 单选题 | 根据《施工企业安全生产管理规范》GB50656-2011的内容，结合住房和城乡建设部相关文件规定，施工企业从业人员每年应接受一次安全培训，其中特殊工种作业人员应不少于（ ）学时。 | A
A.20
B.30
C.40
D.48
100 | 建设工程安全生产管理 | 单选题 | 根据《施工企业安全生产管理规范》GB50656-2011的内容，（ ），应经财务、安全部门等相关职能部门审核批准后执行。 | D
A.安全教育培训计划
B.安全检查计划
C.安全生产计划
D.安全生产资金使用计划
101 | 建设工程安全生产管理 | 单选题 | 根据《施工企业安全生产管理规范》GB50656-2011的内容，施工企业应建立（ ），应明确应急设备和器材配备、储存的场所和数量，并应定期对应急设备和器材进行检查、维修保养。 | B
A.应急体系
B.应急物资保障体系
C.安全体系
D.安全保证体系
102 | 建设工程安全生产管理 | 单选题 | 根据《施工企业安全生产管理规范》GB50656-2011的内容，施工企业主要负责人应依法对本单位的安全生产工作全面负责，其中（ ）应为企业安全生产第一责任人。 | C
A.安全负责人
B.技术负责人
C.法定代表人
D.总经理
103 | 建设工程安全生产管理 | 单选题 | 根据《施工企业安全生产管理规范》GB50656-2011的内容，施工企业应根据施工生产特点和规模，并以（ ）为核心，建立健全安全生产管理制度。 | A
A.安全生产责任制
B.安全保证体系
C.安全目标
D.安全教育培训
104 | 建设工程安全生产管理 | 单选题 | 施工企业应按照《施工企业安全生产管理规范》GB50656要求，定期对（ ）进行分析评估，并实施改进。 | B
A.安全操作规程
B.安全生产管理状况
C.安全专项方案
D.安全教育
105 | 建设工程安全生产管理 | 单选题 | 根据《施工企业安全生产管理规范》GB50656-2011的内容，企业对分包单位的安全管理应与分包单位签订（ ），明确安全责任和义务。 | B
A.安全责任书
B.安全协议
C.安全承诺书
D.安全目标书
106 | 建设工程安全生产管理 | 单选题 | 根据《施工企业安全生产管理规范》GB50656-2011的内容，施工企业对分包单位的安全管理应及时（ ）不符合安全生产要求的分包（供）单位。 | D
A.劝退
B.劝离
C.清场
D.清退
107 | 建设工程安全生产管理 | 单选题 | 根据《施工企业安全生产管理规范》GB50656-2011的内容，施工企业对分包单位的安全管理分包工程竣工后对分包（供）单位安全管理能力进行（ ）。 | B
A.评估
B.评价
C.测评
D.考核
108 | 建设工程安全生产管理 | 单选题 | 根据《施工企业安全生产管理规范》GB50656-2011的内容，施工企业（ ）是指对施工企业日常生产经营活动和安全生产工作全面负责，具有生产经营决策权的人员。 | D
A.副经理
B.部门负责人
C.项目经理
D.主要负责人
109 | 建设工程安全生产管理 | 单选题 | 根据《施工企业安全生产管理规范》GB50656-2011的内容，施工企业可建立合格分包（供）名录，并应定期（ ）、更新。 | D
A.审查
B.检查
C.考核
D.审核
110 | 建设工程安全生产管理 | 单选题 | 根据《施工企业安全生产管理规范》GB50656-2011的内容，施工企业的工程项目部应根据企业安全生产管理制度制订项目（ ），建立安全生产组织与责任体系，明确安全管理职责，实施责任考核。 | A
A.安全管理目标
B.安全管理方针
C.安全管理计划
D.安全管理部署
111 | 建设工程安全生产管理 | 单选题 | 根据《施工企业安全生产管理规范》GB50656-2011的内容，施工企业的工程项目部应根据企业安全生产管理制度，实施施工现场安全生产管理，配备满足（ ）要求的费用、从业人员、设备、设施、劳动防护用品及相关的检测器具。 | A
A.安全生产、文明施工
B.安全技术交底
C.安全检查
D.安全目标
112 | 建设工程安全生产管理 | 单选题 | 根据《施工企业安全生产管理规范》GB50656-2011的内容，（ ）应为工程项目安全生产第一责任人，应负责分解落实安全生产责任，实施考核奖惩，实现项目安全管理目标。 | D
A.项目生产经理
B.项目安全员
C.项目技术负责人
D.项目经理
113 | 建设工程安全生产管理 | 单选题 | 根据《施工企业安全生产管理规范》GB50656-2011的内容，作业人员应严格遵守（ ），并应做到不伤害自己、不伤害他人和不被他人伤害。 | B
A.安全技术交底
B.安全操作规程
C.安全管理制度
D.项目管理制度
114 | 建设工程安全生产管理 | 单选题 | 根据《施工企业安全生产管理规范》GB50656-2011的内容，项目专职安全管理人员对项目安全生产管理情况应实施巡查，（ ）违章指挥、违章作业和违反劳动纪律等现象，并应做好记录。 | C
A.劝阻和解决
B.处理和解决
C.阻止和处理
D.劝阻和处理
115 | 建设工程安全生产管理 | 单选题 | 根据《施工企业安全生产管理规范》GB50656-2011的内容，项目专职安全管理人员应定期向（ ）报告项目安全生产管理情况。 | B
A.监理单位
B.企业
C.建设单位
D.分包单位
116 | 建设工程安全生产管理 | 单选题 | 根据《施工企业安全生产管理规范》GB50656-2011的内容，施工企业（ ）应包括报告、调查、处理、记录、统计、分析改进等工作内容。 | C
A.安全管理
B.生产经营管理
C.生产安全事故管理
D.安全过程管理
117 | 建设工程安全生产管理 | 单选题 | 根据《施工企业安全生产管理规范》GB50656-2011的内容，施工企业安全检查和改进管理应包括安全检查的内容、形式、类型、标准、方法、频次、整改、复查，以及（ ）与持续改进等工作内容。 | A
A.安全生产管理评价
B.安全管理评估
C.安全生产评审
D.安全管理考评
118 | 建设工程安全生产管理 | 单选题 | 根据《施工企业安全生产管理规范》GB50656-2011的内容，施工企业每月应对工程项目施工现场安全生产情况至少进行一次检查，并应针对检查中发现的倾向性问题、安全生产状况较差的工程项目，组织（ ）。 | B
A.巡查
B.专项检查
C.服务指导
D.不定期检查
119 | 建设工程安全生产管理 | 单选题 | 根据《施工企业安全生产管理规范》GB50656-2011的内容，施工企业应针对承建工程所在地区的气候与环境特点，组织（ ）。 | D
A.巡查
B.专项检查
C.服务指导
D.季节性的安全检查
120 | 建设工程安全生产管理 | 单选题 | 根据《施工企业安全生产管理规范》GB50656-2011的内容，总承包工程项目部应组织各分包单位（ ）进行安全检查。 | A
A.每周
B.每天
C.每月
D.每旬
121 | 建设工程安全生产管理 | 单选题 | 根据《施工企业安全生产管理规范》GB50656-2011的内容，企业各管理层的主要负责人应组织对本管理层各职能部门、下级管理层的（ ）进行考核和奖惩。 | D
A.安全行为
B.安全业绩
C.生产责任
D.安全生产责任
122 | 建设工程安全生产管理 | 单选题 | 根据《建筑拆除工程安全技术规范》JGJ147-2016的内容，框架结构采用人工拆除施工时，下列拆除顺序正确的是（ ） | B
A.次梁→楼板→主梁→结构柱
B.楼板→次梁→主梁→结构柱
C.次梁→主梁→楼板→结构柱
D.楼板→主梁→次梁→结构柱
123 | 建设工程安全生产管理 | 单选题 | 根据《建筑拆除工程安全技术规范》JGJ147-2016的内容，下列关于人工拆除作业说法错误的是（ ） | D
A.水平构件上严禁人员聚集或集中堆放物料
B.作业人员应在稳定的结构或脚手架上操作。
C.拆除建筑墙体时，严禁采用底部掏掘或推倒的方法。
D.建筑的栏杆、楼梯构件应在建筑结构整体拆除前先行拆除
124 | 建设工程安全生产管理 | 单选题 | 根据《建筑拆除工程安全技术规范》JGJ147-2016的内容，下列关于人工拆除作业说法错误的是（ ） | A
A.建筑的承重梁柱，应在其所承载的主要构件拆除后，再进行拆除。
B.施工作业面的孔洞，应采取防护措施。
C.拆除现场使用的小型机具，严禁超负荷或带故障运转。
D.拆除梁或悬挑构件时，应采取有效的控制下落措施。
125 | 建设工程安全生产管理 | 单选题 | 根据《建筑拆除工程安全技术规范》JGJ147-2016的内容，（ ）建筑墙体时，严禁采用底部掏掘或推倒的方法。 | A
A.人工拆除
B.机械拆除
C.爆破拆除
D.静力破碎拆除
126 | 建设工程安全生产管理 | 单选题 | 根据《建筑拆除工程安全技术规范》JGJ147-2016的内容，当采用机械拆除建筑时，机械设备前端工作装置的作业高度应比拟拆除物的高度（ ）。 | A
A.高
B.低
C.相同
D.视情况而定
127 | 建设工程安全生产管理 | 单选题 | 根据《建筑拆除工程安全技术规范》JGJ147-2016的内容，当采用机械拆除建筑时，应（ ）逐层拆除，并应分段进行;应先拆除（ ），再拆除（ ）。 | C
A.从上至下；承重结构，非承重结构
B.从下至上；承重结构，非承重结构
C.从上至下；非承重结构，承重结构
D.从下至上；非承重结构，承重结构
128 | 建设工程安全生产管理 | 单选题 | 根据《建筑拆除工程安全技术规范》JGJ147-2016的内容，当拆除作业采用双机同时起吊同一构件时，每台起重机载荷不得超过允许载荷的 （ ） | C
A.70%
B.75%
C.80%
D.85%
129 | 建设工程安全生产管理 | 单选题 | 根据《建筑拆除工程安全技术规范》JGJ147-2016的内容，下列关于机械拆除说法错误的是（ ） | D
A.对拆除作业中较大尺寸的构件或沉重物料，应采用起重机具及时吊运。
B.拆除作业的起重机司机，必须执行吊装操作规程
C.当拆除屋架等大型构件时，必须采用吊索具将构件锁定牢固，待起重机吊稳后，方可进行切割作业。
D.当拆除作业采用双机同时起吊同一构件时，第一吊次可以不试吊，但施工过程中两台起重机应同步作业。
130 | 建设工程安全生产管理 | 单选题 | 根据《建筑拆除工程安全技术规范》JGJ147-2016的内容，当机械拆除需人工拆除配合时，人员与机械（ ）在同一作业面上同时作业。 | A
A.不得
B.可以
C.根据拟拆除物的结构形式确定
D.根据周边作业环境确定
131 | 建设工程安全生产管理 | 单选题 | 根据《建筑拆除工程安全技术规范》JGJ147-2016的内容，（ ）是指依靠人力和铁锤、风镐、切割器具等简单工具，对建、构筑物进行解体和破碎的一种施工方法 | A
A.人工拆除
B.机械拆除
C.爆破拆除
D.静力破碎拆除
132 | 建设工程安全生产管理 | 单选题 | 根据《建筑拆除工程安全技术规范》JGJ147-2016的内容，（ ）是指使用液压挖掘机及液压破碎锤、液压剪和起重机等大、中型机械，对建、构筑物进行解体和破碎的一种施工方法。 | B
A.人工拆除
B.机械拆除
C.爆破拆除
D.静力破碎拆除
133 | 建设工程安全生产管理 | 单选题 | 根据《建筑拆除工程安全技术规范》JGJ147-2016的内容，（ ）是指使用炸药的爆炸能量对建、构筑物进行解体和破碎的一种施工方法 | C
A.人工拆除
B.机械拆除
C.爆破拆除
D.静力破碎拆除
134 | 建设工程安全生产管理 | 单选题 | 根据《建筑拆除工程安全技术规范》JGJ147-2016的内容，（ ）必须对拆除工程的安全生产负全面领导责任 | A
A.项目经理
B.技术负责人
C.施工员
D.安全员
135 | 建设工程安全生产管理 | 单选题 | 根据《建筑拆除工程安全技术规范》JGJ147-2016的内容，下列关于建筑物拆除工程说法正确的是（ ） | D
A.小型建筑物拆除工程可以不制定生产安全事故应急救援预案
B.拆除工程的安全专项施工方案应经项目技术负责人审批通过后实施
C.拆除工程的建设单位和施工单位可不签订合同，但必须签订安全生产管理协议
D.施工单位必须为从事拆除作业的人员办理意外伤害保险
136 | 建设工程安全生产管理 | 单选题 | 根据《建筑拆除工程安全技术规范》JGJ147-2016的内容，下列关于建筑物拆除工程说法正确的是（ ） | A
A.作业人员使用手持机具时，严禁超负荷或带故障运转
B.楼层内的施工垃圾，在做好警戒的情况下，可向下抛掷
C.进行人工拆除时，楼板上严禁人员聚集，可以临时堆放材料
D.人工拆除应从上之下，逐层拆除，不得横向交叉作业
137 | 建设工程安全生产管理 | 单选题 | 根据《建筑拆除工程安全技术规范》JGJ147-2016的内容，对验收不合格的炮孔，应按设计要求进行施工纠正或由爆破（ ）进行设计修改 | B
A.项目负责人
B.技术负责人
C.生产负责人
D.设计院
138 | 建设工程安全生产管理 | 单选题 | 根据《建筑拆除工程安全技术规范》JGJ147-2016的内容，当爆破拆除施工时，应按设计要求进行防护和覆盖，起爆前应由（ ）检查验收 | A
A.现场负责人
B.项目技术负责人
C.项目安全负责人
D.单位技术负责人
139 | 建设工程安全生产管理 | 单选题 | 根据《建筑拆除工程安全技术规范》JGJ147-2016的内容，当遇（ ）级以上风力等影响施工安全的恶劣天气时，严禁进行露天拆除作业。 | C
A.四级
B.五级
C.六级
D.七级
140 | 建设工程安全生产管理 | 单选题 | 根据《建筑拆除工程安全技术规范》JGJ147-2016的内容，拆除工程施工前，应由（ ）对施工作业人员进行书面安全技术交底 | B
A.安全员
B.施工员
C.项目经理
D.质量员
141 | 建设工程安全生产管理 | 单选题 | 根据《建筑拆除工程安全技术规范》JGJ147-2016的内容，（ ）是指封闭或部分封闭，自然通风不良，易造成有毒有害、易燃易爆物质积聚或氧含量不足的空间。 | A
A.有限空间
B.作业空间
C.登高作业空间
D.特种作业空间
142 | 建设工程安全生产管理 | 单选题 | 根据《建筑拆除工程安全技术规范》JGJ147-2016的内容，下列关于拆除工程说法错误的是（ ） | B
A.拆除建筑时，当遇有易燃、可燃物及保温材料时，严禁明火作业
B.拆除工程施工时，应根据实际情况选择是否采取防止扬尘和降低噪声的措施
C.被拆建筑物的高度超过相邻电力等管线高度时，在拆除时不得向管线方向倾倒
D.拆除作业前应做好水、电、气的检查和安全保护措施
143 | 建设工程安全生产管理 | 单选题 | 根据《建筑拆除工程安全技术规范》JGJ147-2016的内容，对危险性较大的拆除工程专项施工方案，应按照相关规定（ ）。 | A
A.组织专家论证
B.进行评价
C.进行评审
D.组织培训
144 | 建设工程安全生产管理 | 单选题 | 根据《建筑拆除工程安全技术规范》JGJ147-2016的内容，拆除工程施工必须建立（ ），落实防火安全责任制，建立义务消防队伍。 | A
A.消防管理制度
B.质量管理制度
C.安全技术交底制度
D.安全检查制度
145 | 建设工程安全生产管理 | 单选题 | 根据《建筑拆除工程安全技术规范》JGJ147-2016的内容，拟拆除物的实际状况包括：结构特点、（ ），电力、燃气、热力管道分布及使用状况等。 | C
A.施工组织设计
B.楼层数
C.结构安全状况
D.地基情况
146 | 建设工程安全生产管理 | 单选题 | 根据《建筑拆除工程安全技术规范》JGJ147-2016的内容，局部拆除工程中无论是保留部分还是拟拆除部分，影响安全的，均应（ ） | B
A.直接拆除
B.先加固后拆除
C.视情况拆除
D.不予拆除
147 | 建设工程安全生产管理 | 单选题 | 根据《建筑拆除工程安全技术规范》JGJ147-2016的内容，进入有限空间拆除施工，必须制定应急处置措施，配备（ ），遵守“先通风、再检测、后作业”的原则。 | B
A.安全手套
B.有毒有害气体检测仪器
C.劳保用品
D.安全带
148 | 建设工程安全生产管理 | 单选题 | 根据《建筑拆除工程安全技术规范》JGJ147-2016的内容，拆除工程施工组织设计中应包括相应的（ ）内容。 | D
A.生产管理
B.质量管理
C.施工现场管理
D.文明施工、绿色施工管理
149 | 建设工程安全生产管理 | 单选题 | 根据《建筑拆除工程安全技术规范》JGJ147-2016的内容，当拆除工程施工过程中发生事故时，应及时（ ），抢救伤员、保护现场，并应向有关部门报告。 | D
A.安排人员控制事故现场
B.分析事故原因
C.进行应急响应分级
D.启动生产安全事故应急预案
150 | 建设工程安全生产管理 | 单选题 | 根据《建筑拆除工程安全技术规范》JGJ147-2016的内容，拆除工程施工前，建设工程和施工单位应依据（ ）进行全面复核，掌握实际状况。 | A
A.图纸和资料
B.现场检查情况
C.工程特点
D.专项施工方案
151 | 建设工程安全生产管理 | 单选题 | 根据《建筑拆除工程安全技术规范》JGJ147-2016的内容，人工拆除现场使用的小型机具，严禁（ ）。 | C
A.满负荷运转
B.不熟悉操作规程的人员使用
C.超负荷或带故障运转
D.带小故障运转
152 | 建设工程安全生产管理 | 单选题 | 根据《建筑拆除工程安全技术规范》JGJ147-2016的内容，对人工拆除施工作业面的孔洞，应（ ）。 | A
A.采取防护措施
B.设置安全网覆盖
C.进行安全标识
D.用纸板遮挡
153 | 建设工程安全生产管理 | 单选题 | 根据《建筑拆除工程安全技术规范》JGJ147-2016的内容，拆除工程使用的脚手架、安全网，必须由专业人员按（ ）搭设，经验收合格后方可使用。 | C
A.施工组织设计
B.安全技术交底
C.专项施工方案
D.脚手架管理制度
154 | 建设工程安全生产管理 | 单选题 | 根据《建筑拆除工程安全技术规范》JGJ147-2016的内容，下列关于拆除工程说法错误的是（ ） | A
A.人工拆除建筑墙体时，如采用掏掘或推倒的方法，应拉好警戒线
B.拆除作业严禁立体交叉作业
C.拆除过程中使用的机械设备不得扩大使用范围
D.拆除施工现场应设置消防车通道，配备相应灭火器材
155 | 建设工程安全生产管理 | 单选题 | 在职业卫生领域，通常所说的“三苯”指：（ ） | C
A.苯、苯酚、甲苯
B.甲苯、苯酚、苯胺
C.苯、甲苯、二甲苯
D.苯酚、苯胺、苯并芘
156 | 建设工程安全生产管理 | 单选题 | 职工被确定诊断职业病之日起，用人单位应在（ ）日内向劳动保障行政部门提出工伤认定申请 | A
A.30
B.60
C.90
D.120
157 | 建设工程安全生产管理 | 单选题 | 用人单位（ ）将产生职业病危害的作业转移给职业病有防护条件的单位和个人。 | A
A.不得
B.可以
C.签订合同后可以
D.签订委托书后可以
158 | 建设工程安全生产管理 | 单选题 | 当事人对职业病诊断有异议的，应当向（ ）申请鉴定。 | C
A.当地人力和社会保障部门
B.当地安全生产监督管理部门
C.做出诊断的医疗卫生机构所在地卫生行政部门
D.当地工会组织
159 | 建设工程安全生产管理 | 单选题 | 职工被确诊职业病的，应当（ ） | B
A.找企业负责人解决
B.向劳动保障行政部门提出工伤认定申请
C.自己去医院治疗
D.向法院起诉
160 | 建设工程安全生产管理 | 单选题 | 用人单位没有参加社会工伤保险的，劳动者患职业病所需费用由（ ）承担 | A
A.用人单位
B.工伤保险基金
C.本人
D.社会捐助
161 | 建设工程安全生产管理 | 单选题 | 用人单位发生分立、解散、合并、破产等情形时，应当（ ） | C
A.终止职业病人的待遇
B.由企业与本人协商解决
C.按照国家规定妥善安置职业病病人
D.政府重新安置
162 | 建设工程安全生产管理 | 单选题 | 用人单位未在规定期限内提出工伤认定申请，职业病病人或直系亲属、工会组织在其被诊断、鉴定职业病之日起（ ）内，可以直接向社会保障行政部门提出工伤认定申请。 | C
A.1个月
B.6个月
C.1年
D.2年
163 | 建设工程安全生产管理 | 单选题 | 以下说法正确的是（ ） | D
A.防尘口罩也能防毒
B.防毒口罩也可防尘
C.活性碳面具可用于防尘
D.当颗粒物有挥发性时可选用组合防护。
164 | 建设工程安全生产管理 | 单选题 | 进入密闭或有限空间作业，必须佩戴（ ） | B
A.防尘口罩
B.空气呼吸器
C.防毒面具
D.卫生口罩
165 | 建设工程安全生产管理 | 单选题 | 发现有人晕倒在有限或密闭空间内，最适合的急救方法是（ ） | C
A.及早下去救上来
B.腰间系上绳子下去，把晕倒者拉上来
C.佩戴空气呼吸器，在有人监护下，将人救上来
D.点燃蜡烛、佩戴空气呼吸器下去，将人救上来
166 | 建设工程安全生产管理 | 单选题 | （ ）是电焊工常见的职业性眼外伤，主要由电弧光照射、紫外线辐射引起。 | C
A.白内障
B.红眼病
C.电光性眼炎
D.青光眼
167 | 建设工程安全生产管理 | 单选题 | 用人单位应当在产生职业病危害因素的作业岗位的醒目位置，设置（ ）和中文警示说明。 | B
A.公告栏
B.警示标识
C.安全标语
D.宣传口号
168 | 建设工程安全生产管理 | 单选题 | 矽肺是由于吸入（ ）粉尘引起的。 | C
A.煤尘
B.石棉
C.游离二氧化硅
D.苯
169 | 建设工程安全生产管理 | 单选题 | 根据国家有关规定，职业病危害项目申报由（ ）负责审批。 | C
A.国务院
B.国家卫生部
C.用人单位所在地县级以上卫生行政主管部门
D.职业病防治中心
170 | 建设工程安全生产管理 | 单选题 | 根据《施工企业安全生产评价标准》(JGJ/T77-2010)的内容，（ ）是对企业安全管理制度建立和落实情况的考核。 | A
A.安全生产管理评价
B.安全生产管理
C.施工现场安全管理
D.安全生产
171 | 建设工程安全生产管理 | 单选题 | 根据《施工企业安全生产评价标准》(JGJ/T77-2010)的内容，施工企业应建立各部门、各级人员（ ）责任落实情况考核的制度及未对落实情况进行检查。 | B
A.安全生产监督
B.安全生产
C.安全监督
D.安全管理
172 | 建设工程安全生产管理 | 单选题 | 根据《施工企业安全生产评价标准》(JGJ/T77-2010)的内容，施工企业应建立以（ ）为核心分级负责的各部门及各类人员的安全生产责任制。 | D
A.安全生产负责人
B.项目经理
C.安全分管领导
D.企业法人
173 | 建设工程安全生产管理 | 单选题 | 根据《施工企业安全生产评价标准》(JGJ/T77-2010)的内容，施工企业（ ）对与本企业施工规模相适应的资金进行预算和决算，必须专款专用。 | A
A.每年
B.每季度
C.每月
D.抽查
174 | 建设工程安全生产管理 | 单选题 | 根据《施工企业安全生产评价标准》(JGJ/T77-2010)的内容，根据《施工企业安全生产评价标准》(JGJ/T77-2010)的内容，施工企业必须明确安全生产、（ ）使用、监督及考核的责任部门或责任人。 | A
A.文明施工资金
B.安全文明措施费
C.文明措施费
D.安全保障资金
175 | 建设工程安全生产管理 | 单选题 | 根据《施工企业安全生产评价标准》(JGJ/T77-2010)的内容，施工企业每年应组织对企业主要负责人、（ ）、安全专职人员及其他管理人员进行继续教育。 | C
A.项目安全负责人
B.项目第一责任人
C.项目经理
D.项目负责人
176 | 建设工程安全生产管理 | 单选题 | 根据《施工企业安全生产评价标准》(JGJ/T77-2010)的内容，根据施工企业安全检查及隐患排查制度，安全检查指对所属的施工现场、后方场站、基地等组织（ ）的检查。 | C
A.专项、周
B.月、周
C.定期、不定期
D.飞检、常规
177 | 建设工程安全生产管理 | 单选题 | 根据《施工企业安全生产评价标准》(JGJ/T77-2010)的内容，根据施工企业生产安全事故处理制度，对已发生和未遂事故，应按照“四不放过”原则进行处理，应建立生产安全事故发生及处理情况的（ ）。 | B
A.事故调查报告
B.事故档案
C.事故责任书
D.事故责任分析调查报告
178 | 建设工程安全生产管理 | 单选题 | 根据《施工企业安全生产评价标准》(JGJ/T77-2010)的内容，施工企业按照本企业经营范围，并结合本企业的施工特点，制定（ ）工程的应急救援预案。 | A
A.易发、多发事故部位、工序、分部分项
B.易发、分部分项、发事故部位、危险源
C.易发、多发事故部位、工序、作业面
D.易发、危险部位、工序、分部分项工程
179 | 建设工程安全生产管理 | 单选题 | 根据《施工企业安全生产评价标准》(JGJ/T77-2010)的内容，施工企业应制定安全生产管理目标，制定年度安全生产目标计划，落实（ ）考核，并对责任制和目标管理监督实施。 | B
A.项目经理和安全负责人
B.责任和目标
C.项目管理人员
D.责任制和责任目标分解
180 | 建设工程安全生产管理 | 单选题 | 根据《施工企业安全生产评价标准》(JGJ/T77-2010)的内容，施工企业配置与企业生产经营内容相适应的、现行的有关（ ）方面的法规、标准，以及各工种安全技术操作规程。 | D
A.安全技术
B.安全措施
C.安全管理
D.安全生产
181 | 建设工程安全生产管理 | 单选题 | 根据《施工企业安全生产评价标准》(JGJ/T77-2010)的内容，施工企业施工组织设计必须要建立（ ）制度。 | A
A.编制、审核
B.校审、批准
C.措施、编制
D.审核、改批
182 | 建设工程安全生产管理 | 单选题 | 根据《施工企业安全生产评价标准》(JGJ/T77-2010)的内容，施工企业专项施工方案（措施）编制和实施情况应对（ ）的分部、分项工程建立专项施工方案编制、审核、批准制度。 | A
A.危险性较大
B.危大工程
C.危大管控
D.危险性分析
183 | 建设工程安全生产管理 | 单选题 | 根据《施工企业安全生产评价标准》(JGJ/T77-2010)的内容，施工企业危险源控制制度的建立和实施情况，应根据本企业的（ ），建立危险源监管制度。 | B
A.安全目标
B.施工特点
C.施工组织设计
D.危大工程管控
184 | 建设工程安全生产管理 | 单选题 | 根据《施工企业安全生产评价标准》(JGJ/T77-2010)的内容，根据施工企业（ ）制定和实施情况，要求安全技术交底资料的内容、编制方法及交底程序应符合现场施工要求。 | B
A.安全方案
B.安全技术交底
C.安全方案编制
D.技术交底
185 | 建设工程安全生产管理 | 单选题 | 根据《施工企业安全生产评价标准》(JGJ/T77-2010)的内容，施工企业施工组织设计中安全技术交底内容必须要有（ ） | C
A.指导措施
B.安全措施
C.交底针对性
D.指导性
186 | 建设工程安全生产管理 | 单选题 | 根据《施工企业安全生产评价标准》(JGJ/T77-2010)的内容，施工企业设备的安全管理要求必须做到：管理台账、（ ）、人员配备及制度落实 | B
A.安全交底
B.技术档案
C.安全教育
D.检查台账
187 | 建设工程安全生产管理 | 单选题 | 根据《施工企业安全生产评价标准》(JGJ/T77-2010)的内容，施工企业设施和防护用品应建立安全设施及个人劳动防护用品的发放、（ ）制度。 | A
A.使用管理
B.登记造册
C.复试复检
D.使用检查
188 | 建设工程安全生产管理 | 单选题 | 根据《施工企业安全生产评价标准》(JGJ/T77-2010)的内容，施工企业（ ）至少进行一次自我考核评价。 | A
A.每年
B.每半年
C.每季度
D.每月
189 | 建设工程安全生产管理 | 单选题 | 根据《施工企业安全生产评价标准》(JGJ/T77-2010)的内容，施工企业考核自评应由（ ）组织，各相关管理部门参与。 | A
A.企业负责人
B.企业安全负责人
C.安全分管部门
D.企业总工程师
190 | 建设工程安全生产管理 | 单选题 | 根据《施工企业安全生产评价标准》(JGJ/T77-2010)的内容，关于施工企业自我考核评价的复核测评，下列描述错误的是（ ） | C
A.适用法律法规发生变化时
B.发生生产安全事故后
C.安全生产不达标
D.企业组织机构和体制发生重大变化后
191 | 建设工程安全生产管理 | 单选题 | 根据《施工企业安全生产评价标准》(JGJ/T77-2010)的内容，施工企业安全生产考核评定等级分为（ ） | C
A.优秀 良好 合格
B.优秀 合格 不合格
C.合格 基本合格 不合格
D.合格 不合格
192 | 建设工程安全生产管理 | 单选题 | 根据《施工企业安全生产评价标准》(JGJ/T77-2010)的内容，评定过程中对有在建工程企业，安全生产考核批评定分为（ ） | A
A.合格 不合格
B.良好 合格
C.合格 基本合格
D.良好 不合格
193 | 建设工程安全生产管理 | 单选题 | 根据《施工企业安全生产评价标准》(JGJ/T77-2010)的内容，评定过程中对没有在建工程企业，安全生产考核批评定分为（ ） | B
A.合格 不合格
B.基本合格 不合格
C.合格 基本合格
D.良好 基本合格
194 | 建设工程安全生产管理 | 单选题 | 根据《施工企业安全生产评价标准》(JGJ/T77-2010)的内容，（ ）是搞好安全生产的最基本保证。 | A
A.安全生产责任
B.安全生产
C.安全生产目标分解
D.安全技术管理
195 | 建设工程安全生产管理 | 单选题 | 根据《施工企业安全生产评价标准》(JGJ/T77-2010)的内容，加强企业（ ），是增强全员安全意识，提高安全防范技能的有效途径。 | A
A.安全教育培训
B.安全专题会议
C.安全技术交底
D.安全应急演练
196 | 建设工程安全生产管理 | 单选题 | 根据《施工企业安全生产评价标准》(JGJ/T77-2010)的内容，消除安全隐患、总结经验、控制事故的有效手段是企业的（ ） | A
A.安全检查和隐患排查
B.安全教育和安全培训
C.安全交底和安全演练
D.安全检查和安全教育
197 | 建设工程安全生产管理 | 单选题 | 根据《施工企业安全生产评价标准》(JGJ/T77-2010)的内容，施工企业对发生的事故及时做好（ ）,有助于企业吸取事故教训，总结经验，改善安全施工条件。 | C
A.安全检查
B.隐患排查
C.四不放过
D.安全监督
198 | 建设工程安全生产管理 | 单选题 | 下列说法中，不正确的是（ ）。 | C
A.安全是相对的概念
B.无危则安，无缺则全
C.世界上有绝对安全的事物
D.安全和危险均是一种状态
199 | 建设工程安全生产管理 | 单选题 | 根据《施工企业安全生产评价标准》(JGJ/T77-2010)的内容，施工企业项目施工指导性文件是（ ） | A
A.施工组织设计
B.合同
C.安全生产策划
D.安全文明施工方案
200 | 建设工程安全生产管理 | 单选题 | 根据《施工企业安全生产评价标准》(JGJ/T77-2010)的内容，（ ）是针对危险性较大的分部分项工程编制的指导书。 | C
A.安全文明施工方案
B.安全策划
C.专项施工方案
D.应急救援预案
201 | 建设工程安全生产管理 | 单选题 | 根据《施工企业安全生产评价标准》(JGJ/T77-2010)的内容，（ ）是针对性较强的分部分项工程安全的作业指导书 | A
A.安全技术交底
B.技术交底
C.方案交底
D.分部分项施工专项方案
202 | 建设工程安全生产管理 | 单选题 | 根据《施工企业安全生产评价标准》(JGJ/T77-2010)的内容，加强对施工危险源的监管和公示、告知，是切实消除安全隐患，杜绝工伤事故发生的（ ） | D
A.前提
B.指导性文件
C.必要手段
D.有效手段
203 | 建设工程安全生产管理 | 单选题 | 根据《施工企业安全生产评价标准》(JGJ/T77-2010)的内容，规范施工企业（ ），能有效控制施工现场设备方面的安全隐患。 | A
A.设备管理
B.安全管理
C.机械管理
D.安全生产
204 | 建设工程安全生产管理 | 单选题 | 根据《施工企业安全生产评价标准》(JGJ/T77-2010)的内容，安全标志的正确使用，可以（ ）施工现场作业人员采取正确的安全生产行为。 | C
A.强化
B.加强
C.引导
D.规范
205 | 建设工程安全生产管理 | 单选题 | 根据《施工企业安全生产评价标准》(JGJ/T77-2010)的内容，（ ）是施工企业安全检查所必须的工具。 | A
A.安全检查测试工具
B.安全检查工具
C.安全监测工具
D.安全检查备案设备
206 | 建设工程安全生产管理 | 单选题 | 根据《施工企业安全生产评价标准》(JGJ/T77-2010)的内容，抓好企业安全生产、（ ）工作，是消除企业安全隐患、控制工伤事故发生的有效措施。 | A
A.文明施工
B.标准化实施
C.安全监督
D.安全排查
207 | 建设工程安全生产管理 | 单选题 | 根据《施工企业安全生产评价标准》(JGJ/T77-2010)的内容，（ ）是促进施工企业安全生产责任落实、规范企业安全管理的重要手段。 | C
A.安全文明施工
B.安全生产
C.安全质量标准化
D.安全大排查、大监督、大整治
208 | 建设工程安全生产管理 | 单选题 | 根据《施工企业安全生产评价标准》(JGJ/T77-2010)的内容，施工企业应根据企业规模建立自身（ ）组织体系。 | A
A.安全管理
B.安全生产
C.安全施工
D.安全文明施工
209 | 建设工程安全生产管理 | 单选题 | 根据《施工企业安全生产评价标准》(JGJ/T77-2010)的内容，抓好施工现场分包单位的资质、资格审核，督促其配备符合其承接施工任务所需的（ ），是落实总包项目安全管理工作的前提。 | D
A.项目负责人
B.项目经理
C.安全负责人
D.安全管理人员
210 | 建设工程安全生产管理 | 单选题 | 根据《施工企业安全生产评价标准》(JGJ/T77-2010)的内容，施工现场加强安全检查和安全隐患排查，发现、消除安全隐患，制定（ ），是控制事故的有效手段。 | A
A.应急救援预案
B.安全施工方案
C.安全专项方案
D.安全文明施工方案
211 | 建设工程安全生产管理 | 单选题 | 根据《施工企业安全生产评价标准》(JGJ/T77-2010)的内容，企业发生伤亡事故的重要原因之一是施工现场使用了存在严重隐患的机械、设备、设施、（ ）等，这些产品不禁止、不消除，安全隐患便始终存在，随时有发生安全事故的危险。 | D
A.场地
B.材料
C.道路
D.工艺
212 | 建设工程安全生产管理 | 单选题 | 根据《施工企业安全生产评价标准》(JGJ/T77-2010)的内容，分包单位承接的施工任务安全生产管理应具有相应的安全资质，并应按要求不需要配备（ ）人员。 | D
A.项目经理
B.专职安全员
C.兼职安全生产管理人员
D.文明施工方负责人
213 | 建设工程安全生产管理 | 单选题 | 根据《施工企业安全生产评价标准》(JGJ/T77-2010)的内容，施工现场对职业病的防治，应按规定办理（ ）保险。 | A
A.意外伤害
B.伤亡
C.人身安全
D.安责险
214 | 建设工程安全生产管理 | 单选题 | （ ）应当在施工现场采取维护安全、防范危险、预防火灾等措施；有条件的，应当对施工现场实行封闭管理。 | C
A.各级人民政府
B.监理单位
C.建筑施工企业
D.建设单位
215 | 建设工程安全生产管理 | 单选题 | 下面（ ）是海因里希事故连锁理论事故发生过程中的五个部分。 | C
A.管理缺陷；环境缺陷；人的不安全行为和物的不安全状态；事故；伤害
B.遗传及社会环境；人的缺点；直接原因；事故；伤害
C.遗传及社会环境；人的缺点；人的不安全行为和物的不安全状态；事故；伤害
D.基本原因；间接原因；人的不安全行为和物的不安全状态；事故；损失
216 | 建设工程安全生产管理 | 单选题 | 人本原理体现了以人为本指导思想，其中包括三个原则，下列（ ）不是体现人体原理的原则。 | D
A.激励原则
B.能级原则
C.动力原则
D.本质安全化原则
217 | 建设工程安全生产管理 | 单选题 | 根据能量意外释放理论，能量逆流于人体造成的伤害分为两类。其中，第一类伤害指（ ）。 | A
A.由于施加了局部或全身性损伤阈值的能量引起的伤害，如物体打击伤害等
B.由于影响了局部或全身性能量交换引起的伤害，如中毒伤害等
C.由于能量超过人体的损伤I临界值导致局部或全身性的伤害，如冻伤等
D.由于接触的能量不能被屏蔽导致的局部或全身性的伤害，如触电伤害等
218 | 建设工程安全生产管理 | 单选题 | “3E原则”指的是利用（ ）防止事故的发生。 | C
A.工程技术对策、教育对策、管理对策
B.安全管理对策、预防对策、法规对策
C.工程技术对策、教育对策、法制对策
D.预防对策、教育对策、法制对策
219 | 建设工程安全生产管理 | 单选题 | 安全管理必须要有强大的动力，并且正确地应用动力，从而激发人们保障自身和集体安全的意识，自觉积极地搞好安全工作。这体现了人本原理中的（ ）原则。 | A
A.激励
B.系统
C.动力
D.监督
220 | 建设工程安全生产管理 | 单选题 | 预防原理的（ ）原则告诉我们，造成人的不安全行为和物的不安全状态原因可归结四个方面。 | C
A.偶然损失
B.本质安全化
C.因果关系
D.3E原则
221 | 建设工程安全生产管理 | 单选题 | 在安全生产活动中，危险度是由（ ）决定的。 | B
A.发生事故的可能性和危害程度
B.发生事故的可能性和严重性
C.事故发生的广度和严重性
D.事散发生的广度和危害程度
222 | 建设工程安全生产管理 | 单选题 | 生产经营单位建立健全安全生产责任制体现了系统原理中（ ）。 | B
A.动态相关性原则
B.整分合原则
C.反馈原则
D.封闭原则
223 | 建设工程安全生产管理 | 单选题 | 关于“动态相关性原则”的说法，正确的是（ ）。 | C
A.及时捕捉各种安全生产信息，掌握系统环境的变化
B.推动管理活动的基本力量是人，因此，管理必须激发人的工作能力
C.如果管理系统的各要素都处于静止状态，就不会发生事故
D.激发人的内在潜力，使其充分发挥积极性、主动性和创造性
224 | 建设工程安全生产管理 | 单选题 | 安全生产管理，就是针对人们在安全生产过程中的安全问题，运用有效的资源，发挥人们的智慧，通过人们的努力，进行有关（ ）等活动。 | A
A.决策、计划、组织和控制
B.计划、组织、反馈和控制
C.决策、实施、计划和改进
D.评价、计划、实施和改进
225 | 建设工程安全生产管理 | 单选题 | 目前我国建筑业伤亡事故的主要类型是（ ） | A
A.高处坠落、坍塌、物体打击、机械伤害、触电
B.高处坠落、中毒、坍塌、触电、火灾事故
C.坍塌、粉尘、高处堕落、触电、塔吊事故’
D.坍塌、物体打击、机械伤害、触电、火灾事故
226 | 建设工程安全生产管理 | 单选题 | 造成人的不安全行为和物的不安全状态的原因不包括以下哪个原因（ ） | D
A.技术原因
B.教育原因
C.管理原因
D.行为原因
227 | 建设工程安全生产管理 | 单选题 | 以下不属于安全管理基本原理的五个要素的是（ ）。 | C
A.政策
B.组织
C.调查
D.业绩测量
228 | 建设工程安全生产管理 | 单选题 | 不属于制定灾害与风险控制标准时应该考虑的四个阶段的是（ ）： | D
A.风险识别阶段
B.风险控制阶段
C.风险评估阶段
D.输入控制阶段
229 | 建设工程安全生产管理 | 单选题 | 《国务院关于进一步加强安全生产工作的决定》中指出：要努力构建（ ）的安全生产工作格局。 | A
A.“政府统一领导、部门依法监管、企业全面负责、群众参与监督、全社会广泛支持”
B.“政府统一领导、部门全面负责、企业依法监管、群众参与监督、全社会广泛支持”
C.“政府依法监管、部门统一领导、企业全面负责、群众参与监督、全社会广泛支持”
D.“政府全面负责、部门统一领导、企业依法监管、群众参与监督、全社会广泛支持”
230 | 建设工程安全生产管理 | 单选题 | 根据《建筑企业职工安全培训教育暂行规定》的要求，企业法人代表、项目经理教育和培训的时间每年不少于（ ）。 | B
A.20学时
B.30学时
C.40学时
D.50学时
231 | 建设工程安全生产管理 | 单选题 | 工人在分配到施工队之前，首先进行公司级安全教育。下列内容不属于公司级安全教育内容的是（ ）。 | C
A.劳动保护的意义和任务的一般教育．
B.安全生产方针、政策、法规、标准、规范、规程和安全知识
C.安全生产纪律和文明生产要求
D.企业安全规章制度
232 | 建设工程安全生产管理 | 单选题 | 位于主要路段和市容景观道路及机场、码头、车站、广场的建筑施工现场设置的围栏其高度不得低于（ ）。 | C
A.1.8m
B.2.0m
C.2.5m
D.2.8m
233 | 建设工程安全生产管理 | 单选题 | 施工单位应当在施工现场人口处、施工起重机械、临时用电设施、脚手架、出入通道口、楼梯口、电梯井口、孔洞口、桥梁口、隧道口、基坑边沿、爆破物及有害危险气体和液体存放处等危险部位，设置明显的（ ）。 | D
A.安全提示标志
B.安全宣传标志
C.安全指示标志
D.安全警示标志
234 | 建设工程安全生产管理 | 单选题 | 项目教育是新工人被分配到项目以后进行的安全教育。下列内容不属于班组安全教育内容的是（ ）。 | B
A.施工现场安全管理规章制度
B.安全生产方针、政策、法规
C.安全生产纪律和文明生产要求
D.建安工人安全生产技术操作一般规定
235 | 建设工程安全生产管理 | 单选题 | 下列哪个选项不是常用的安全电压（ ）。 | B
A.12V
B.110V
C.24V
D.36V
236 | 建设工程安全生产管理 | 单选题 | 人工挖扩孔时，孔下照明必须使用（ ）V以下安全电压照明。 | A
A.36
B.24
C.12
D.9
237 | 建设工程安全生产管理 | 单选题 | 安全带的正确系挂方法是（ ）。 | C
A.随意系挂
B.低挂高用
C.高挂低用
D.根据现场情况系挂
238 | 建设工程安全生产管理 | 单选题 | 临时搭设的建筑物区域内，每（ ）配备2只10L灭火器。 | B
A.80㎡
B.100㎡
C.120㎡
D.150㎡
239 | 建设工程安全生产管理 | 单选题 | 土木工程、线路管道、设备必须按照安装总造价配备专职安全管理人员，其中：5000万～1亿元的工程至少（ ）。 | B
A.1名
B.2名
C.3名
D.4名
240 | 建设工程安全生产管理 | 单选题 | 当作业脚手架操作层高出相邻连墙件以上（ ）步时，在上层连墙件安装完毕前，应采取临时拉结措施。 | B
A.1
B.2
C.3
D.4
241 | 建设工程安全生产管理 | 单选题 | 竖向主框架所覆盖的每个楼层处应设置（ ）附墙支座，其构造应符合相关标准规定，并应满足承载力要求。在使用工况时，应将竖向主框架固定于附墙支座上;在升降工况时，附墙支座上应设具有防倾、导向功能的结构装置。 | A
A.一道
B.两道
C.三道
D.四道
242 | 建设工程安全生产管理 | 单选题 | 附着式升降脚手架和建筑物连接处的混凝土强度应由设计计算确定，且不得低于（ ）MPa。 | B
A.5
B.10
C.15
D.20
243 | 建设工程安全生产管理 | 单选题 | 脚手架立杆间距、水平杆步距的设置应符合专项（ ）的要求。 | C
A.安全技术措施
B.施工技术
C.施工方案
D.安全评价
244 | 建设工程安全生产管理 | 单选题 | 纵梁之间应设置可靠的连接，当采用贝雷梁时，其两端及支承位置均应设置通长横向连接系，且其间距不应大于（ ）m。 | D
A.6
B.7
C.8
D.9
245 | 建设工程安全生产管理 | 单选题 | 悬挑式操作平台的悬挑长度不宜大于（ ）m，其搁置点、拉结点、支撑点应可靠设置在主体结构上。 | C
A.3
B.4
C.5
D.6
246 | 建设工程安全生产管理 | 单选题 | 操作平台投入使用时，应在平台的明显位置处设置（ ），物料应及时转运，不得超重与超高堆放。 | A
A.限载标准
B.警告标志
C.提示标志
D.安全标志
247 | 建设工程安全生产管理 | 单选题 | 开挖深度超过（ ）m的基坑和基槽的周边应设置防护栏杆。 | D
A.0.9
B.1.2
C.1.8
D.2
248 | 建设工程安全生产管理 | 单选题 | 防护栏杆应由上下两道横杆及立杆组成，上杆离地高度应为（ ）m，下杆应在上杆和挡脚板中间设置;立杆间距不应大于2m，底端应固定牢固 | B
A.0.9
B.1.2
C.1.5
D.1.8
249 | 建设工程安全生产管理 | 单选题 | 非竖向洞口短边边长或直径大于或等于（ ）mm时，应在洞口作业侧设置防护栏杆，洞口应采用安全平网封闭 | C
A.500
B.1000
C.1500
D.2000
250 | 建设工程安全生产管理 | 单选题 | 安全帽的正确使用应该是（ ） | A
A.戴好安全帽系紧帽带
B.帽带损坏继续佩戴
C.只要作业上方无危险就可不佩戴安全帽
D.随意佩戴
251 | 建设工程安全生产管理 | 单选题 | 外墙面等处落地的竖向洞口、窗台高度低于（ ）mm的窗洞及框架结构在浇筑完混凝土未砌筑墙体时的洞口，应设置防护栏杆 | D
A.500
B.600
C.700
D.800
252 | 建设工程安全生产管理 | 单选题 | 当定式直梯攀登高度超过3m时，宜加设护笼;当攀登高度超过8m时，应设（ ）。 | B
A.梯间防护
B.梯间平台
C.梯间扶手
D.护笼
253 | 建设工程安全生产管理 | 单选题 | 作业平台脚手板设置应（ ）。 | D
A.铺满、铺稳
B.铺实、铺平
C.铺稳、铺实
D.铺满、铺稳、铺实、铺平
254 | 建设工程安全生产管理 | 单选题 | 落地式钢管脚手架操作平台应在外侧立杆0.6m及1.2m高处搭设（ ）防护栏杆。 | B
A.一道
B.两道
C.三道
D.不设置
255 | 建设工程安全生产管理 | 单选题 | 使用梯子时，梯与地面之间的角度以（ ）为宜，使用的人字梯拉绳必须牢固。 | A
A.75度
B.45度
C.60度
D.90度
256 | 建设工程安全生产管理 | 单选题 | 工伤职工有下列情形（ ），可以享受工伤保险待遇。 | D
A.丧失享受待遇条件的
B.拒不接受劳动能力鉴定的
C.拒绝治疗的
D.事故鉴定错误的
257 | 建设工程安全生产管理 | 单选题 | 根据《安全色》规定，安全色分为红、黄、蓝、绿四种颜色，分别表示（ ）。 | C
A.禁止、指令、警告和提示
B.指令、禁止、警告和提示
C.禁止、警告、指令和提示
D.提示、禁止、警告和指令
258 | 建设工程安全生产管理 | 单选题 | 下列工种中不属于特种作业的是（ ） | A
A.车工
B.电工
C.焊工
D.起重司机
259 | 建设工程安全生产管理 | 单选题 | 加强对生产现场监督检查，严格查处（ ）的"三违"行为 | A
A.违章指挥、违规作业、违反劳动纪律
B.违章生产、违章指挥、违反劳动纪律
C.违章作业、违章指挥、违反操作规程
D.违章指挥、违章生产、违规作业
260 | 建设工程安全生产管理 | 单选题 | 施工升降机层门应与吊笼连锁，并应确保吊笼底板距楼层平台的垂直距离不大于（ ）时，层门方能开启。当层门关闭时，人员不得进出。 | C
A.50mm
B.100mm
C.150mm
D.200mm
261 | 建设工程安全生产管理 | 单选题 | 大型机械设备的地基基础承载力应满足安全使用要求，其安装、试机、拆卸应按使用说明书的要求进行，使用前应经（ ）验收合格。 | A
A.专业技术人员
B.专职安全员
C.施工员
D.监理
262 | 建设工程安全生产管理 | 单选题 | 施工现场临时用电设备在（ ）台及以上或设备总容量在50kW及以上时，应编制施工现场临时用电组织设计，并应经审核和批准。 | D
A.2
B.3
C.4
D.5
263 | 建设工程安全生产管理 |  | 起重机械安装拆卸工、起重机械司机、信号司索工取得相应的特种作业人员从业资格证，应经施工单位（ ）后方可上岗。 | C
A.安全知识培训
B.专业机构培训
C.安全生产教育培训
C.安全常识培训
264 | 建设工程安全生产管理 |  | 从事建筑起重机械安装、拆卸活动的单位应具有相应资质和建筑施工企业（ ），并在其资质许可范围内承揽建筑起重机械安装、拆卸工程。 | C
A.营业执照
B.施工许可证
C.安全生产许可证
D.产权备案证
265 | 建设工程安全生产管理 |  | 施工升降机应安装防坠安全器，防坠安全器应在（ ）有效标定期内使用，不得使用超过有效标定期的防坠安全器; | B
A.半年
B.一年
C.一年半
D.两年
266 | 建设工程安全生产管理 |  | 在风速达到（ ）及以上或大雨、大雪、大雾等恶劣天气时，应停止露天的起重吊装作业。 | D
A.4m/s
B.6m/s
C.9m/s
D.12m/s
267 | 建设工程安全生产管理 | 单选题 | 施工单位应当在施工组织设计中编制安全技术措施和施工现场临时用电方案，对基坑支护与降水工程等一些达到一定规模的危险性较大的分部分项工程编制专项施工方案，并附具（ ），经施工单位技术负责人、总监理工程师签字后实施，由专职安全生产管理人员进行现场监督。 | A
A.安全验算结果
B.施工人员名单
C.监理工程师名单
D.安全预算
268 | 建设工程安全生产管理 | 单选题 | 拆除或者拆卸作业下列哪个不符合规定（ ） | B
A.拆除或拆卸作业下方不得有其他人员
B.上下同时拆除
C.物件拆除后，临时堆放处离堆放结构边沿不应小于1m堆放高度不得超过lm，楼层边口、通道口、脚手架边缘等处，不得堆放任何拆下物件
D.拆除或拆卸作业应设置警戒区域，并应由专人负责监护警戒
269 | 建设工程安全生产管理 | 单选题 | 下列关于特种作业的说法正确的是（ ）。 | B
A.特种作业人员未经培训考核即从事特种作业并造成重大安全事故，不得追究其刑事责任
B.对特种作业人员专门的安全作业培训，是指由有关主管部门组织的专门针对特种作业人员的培训
C.特种作业是指容易发生人员伤亡事故，对操作者本人、他人及周围设施的安全有重大危害的作业
D.特种作业人员可不考核从事相应工种作业的疾病和生理缺陷情况
270 | 建设工程安全生产管理 | 单选题 | 出租单位出租的建筑起重机械和使用单位购置、租赁、使用的建筑起重机械可以不具有（ ）。 | D
A.特种设备制造许可证
B.产品合格证
C.制造监督检验证明
D.使用记录
271 | 建设工程安全生产管理 | 单选题 | 当绑扎立柱和墙体钢筋时，不得站在钢筋骨架上或攀登骨架作业。在坠落基准面（ ）m及以上高处绑扎柱钢筋，应搭设操作平台。 | B
A.1
B.2
C.3
D.4
272 | 建设工程安全生产管理 | 单选题 | 对坡度大于25°的屋面，防护栏杆高度不应小于（ ）m。 | C
A.0.8
B.1
C.1.5
D.1.8
273 | 建设工程安全生产管理 | 单选题 | 《建筑施工安全检查标准》实施时间（ ）。 | C
A.2011年12月07日
B.2011年12月05日
C.2012年07月01日
D.2012年12月07日
274 | 建设工程安全生产管理 | 单选题 | 《建筑施工安全检查标准》检查评定项目分为（ ）项。 | D
A.16
B.17
C.18
D.19
275 | 建设工程安全生产管理 | 单选题 | 《建筑施工安全检查标准》适用于房屋建筑工程（ ）的检查评定。 | A
A.施工现场安全生产
B.施工现场安全管理
C.施工现场安全教育
D.施工现场安全检查
276 | 建设工程安全生产管理 | 单选题 | 《建筑施工安全检查标准》检查评定项目中，保证项目是指对施工人员生命、设备设施及（ ）起关键性作用的项目。 | D
A.现场安全
B.人员安全
C.财产安全
D.环境安全
277 | 建设工程安全生产管理 | 单选题 | 工程项目部应建立以（ ）为第一责任人的各级管理人员安全生产责任制。 | C
A.项目工程师
B.生产经理
C.项目经理
D.安全总监
278 | 建设工程安全生产管理 | 单选题 | 工程项目部应制定（ ）保障制度。 | C
A.安全生产人员
B.安全生产管理
C.安全生产资金
D.安全生产物资
279 | 建设工程安全生产管理 | 单选题 | 危险性较大分部分项工程应按规定编制（ ）应有针对性，并按有关规定进行设计计算。 | B
A.施工组织设计
B.安全专项施工方案
C.安全技术措施
D.安全技术规定
280 | 建设工程安全生产管理 | 单选题 | 超过一定规模危险性较大的分部分项工程，（ ）应组织专家对专项施工方案进行论证。 | A
A.施工单位
B.监理单位
C.建设单位
D.分包单位
281 | 建设工程安全生产管理 | 单选题 | 施工组织设计、安全专项方案施工方案，应由有关部门审核，（ ）和监理单位总监批准。 | B
A.项目技术负责人
B.施工单位技术负责人
C.建设单位技术负责人
D.监管部门技术负责人
282 | 建设工程安全生产管理 | 单选题 | （ ）在分派生产任务时，应对相关管理人员、施工作业人员进行书面安全技术交底。 | C
A.技术负责人
B.生产负责人
C.施工负责人
D.专业工长
283 | 建设工程安全生产管理 | 单选题 | 安全检查应由（ ）组织，专职安全员及相关专业人员参加，定期进行并填写检查记录。 | C
A.项目工程师
B.生产负责人
C.项目负责人
D.安全员
284 | 建设工程安全生产管理 | 单选题 | 根据《建筑施工安全检查标准》JGJ59-2011内容，施工管理人员、专职安全员（ ）应进行安全教育培训和考核。 | D
A.每月
B.三年
C.每季度
D.每年度
285 | 建设工程安全生产管理 | 单选题 | 工程项目部应针对工程特点，进行（ ）的辨识。 | A
A.重大危险源
B.环境因素
C.设备安全
D.危险源
286 | 建设工程安全生产管理 | 单选题 | 施工现场应建立应急救援组织，培训、配备（ ），定期组织员工进行应急救援演练； | B
A.应急救援器材
B.应急救援人员
C.应急救援车辆
D.应急救援设备
287 | 建设工程安全生产管理 | 单选题 | 当总包单位与分包单位签订分包合同时，应签订（ ），明确双方的安全责任； | C
A.安全管理制度
B.安全生产目标责任书
C.安全生产协议书
D.文明施工协议书
288 | 建设工程安全生产管理 | 单选题 | 分包单位应按规定建立安全机构，配备（ ）。 | B
A.项目负责人
B.专职安全员
C.兼职安全员
D.专业电工
289 | 建设工程安全生产管理 | 单选题 | 应根据工程部位和（ ）的变化，调整安全标志牌设置。 | C
A.工程进度
B.人员
C.现场设施
D.施工区域
290 | 建设工程安全生产管理 | 单选题 | 施工现场入口处及主要施工区域、危险部位应设置相应的（ ）标志牌。 | A
A.安全警示
B.安全警告
C.安全提示
D.安全指令
291 | 建设工程安全生产管理 | 单选题 | 根据《建筑施工安全检查标准》JGJ59-2011内容，按照安全生产责任制考核制度应对（ ）定期进行考核。 | C
A.项目负责人
B.项目技术负责人
C.项目管理人员
D.分包单位人员
292 | 建设工程安全生产管理 | 单选题 | 根据《建筑施工安全检查标准》JGJ59-2011内容，安全生产责任制应经（ ）签字确认。 | D
A.分管领导
B.部门主管
C.技术总工
D.责任人
293 | 建设工程安全生产管理 | 单选题 | 根据《建筑施工安全检查标准》JGJ59-2011内容，按安全生产（ ）和项目管理人员的安全生产责任制，应进行安全生产责任目标分解。 | A
A.管理目标
B.管理指标
C.管理标准
D.管理要求
294 | 建设工程安全生产管理 | 单选题 | 根据《建筑施工安全检查标准》JGJ59-2011内容，工程项目部在施工前应编制施工组织设计，施工组织设计应针对（ ）、施工工艺制定安全技术措施。 | C
A.工程进度
B.工程要求
C.工程特点
D.管理目标
295 | 建设工程安全生产管理 | 单选题 | 根据《建筑施工安全检查标准》JGJ59-2011内容，在文明施工检查评分表保证项目中，市区主要路段的工地设置高度小于（ ）的封闭围挡，此项评分表为“0”分。 | D
A.1.8m
B.2.0m
C.2.4m
D.2.5m
296 | 建设工程安全生产管理 | 单选题 | 根据《建筑施工安全检查标准》JGJ59-2011内容，建筑施工安全检查评分汇总表中文明施工分值为（ ）分。 | C
A.10分
B.5分
C.15分
D.8分
297 | 建设工程安全生产管理 | 单选题 | 《建筑施工安全检查标准》适应于（ ）工程施工现场安全生产的检查评定。 | D
A.市政
B.道路
C.化工项目
D.房屋建筑
298 | 建设工程安全生产管理 | 单选题 | 根据《建筑施工安全检查标准》JGJ59-2011内容，建筑施工安全检查评定的等级划分，当汇总表得分值不足（ ）分时，评定为不合格。 | C
A.50分
B.60分
C.70分
D.80分
299 | 建设工程安全生产管理 | 单选题 | 根据《建筑施工安全检查标准》JGJ59-2011内容，建筑施工安全检查保证项目评定中，当有一项检查评分表得（ ）分时，评定为不合格。 | A
A.0分
B.3分
C.4分
D.5分
300 | 建设工程安全生产管理 | 单选题 | 根据《建筑施工安全检查标准》JGJ59-2011内容，建筑施工安全检查评分表中，按汇总表的总得分和分项检查评分表的得分，对建筑施工安全检查评定划分为（ ）等级。 | C
A.一个等级
B.两个等级
C.三个等级
D.四个等级
301 | 建设工程安全生产管理 | 单选题 | 根据《建筑施工安全检查标准》JGJ59-2011内容，建筑施工安全检查评定中,分项检查评分表无零分时，汇总表得分值应在（ ）分以下，（ ）分及以上，评定为合格。 | B
A.80，60
B.80，70
C.70，60
D.90，70
302 | 建设工程安全生产管理 | 单选题 | 根据《建筑施工安全检查标准》JGJ59-2011内容，当建筑施工安全检查评定的等级为不合格时，必须（ ）达到合格。 | A
A.限期整改
B.限时整改
C.立即整改
D.按期整改
303 | 建设工程安全生产管理 | 单选题 | 根据《建筑施工安全检查标准》JGJ59-2011内容，建筑施工安全检查评定中，保证项目应（ ）检查。 | C
A.分项
B.分类
C.全数
D.抽查
304 | 建设工程安全生产管理 | 单选题 | 根据《建筑施工安全检查标准》JGJ59-2011内容，建筑施工安全检查评分规定，（ ）应采用扣减分值的方法，扣减分值总和不得超过该检查项目的应得分值。 | D
A.评定
B.评估
C.评价
D.评分
305 | 建设工程安全生产管理 | 单选题 | 根据《建筑施工安全检查标准》JGJ59-2011内容，施工机具分项检查评分表的满分分值为100分时，在检查评分汇总表中满分为（ ）分。 | C
A.10分
B.15分
C.5分
D.20分
306 | 建设工程安全生产管理 | 单选题 | 根据《建筑施工安全检查标准》JGJ59-2011内容，某工地基坑工程施工完成，在建筑施工安全检查汇总表中,实查项目实得分值之和（ ）实查项目在该表的应得满分值之和×100%为本次考评的实得分值。 | D
A.加
B.减
C.乘
D.除
307 | 建设工程安全生产管理 | 单选题 | 关于安全技术交底要求的表述，错误的是（ ）。 | B
A.保持书面安全技术交底签字记录
B.不需要向多工种进行交叉施工的作业队伍进行书面交底
C.技术交底必须具体、明确，针对性强
D.应优先采用新的安全技术措施
308 | 建设工程安全生产管理 | 单选题 | 为加深新工人对三级教育的认识，在新工人上岗工作（ ）月后，应当进行安全再教育。 | B
A.3
B.6
C.9
D.12
309 | 建设工程安全生产管理 | 单选题 | 施工单位的负责人应当由取得相应（ ）的人员担任。 | D
A.技术职称
B.行政职务
C.工作年限
D.执业资格
310 | 建设工程安全生产管理 | 单选题 | 施工现场定期安全检查以（ ）为宜。 | A
A.每周一次
B.每月一次
C.每季度一次
D.每半年一次
311 | 建设工程安全生产管理 | 单选题 | 安全生产教育的培训范围是（ ）。 | D
A.总包单位的职工
B.分包单位职工
C.有违章作业记录的职工
D.本企业的职工与分包单位的职工
312 | 建设工程安全生产管理 | 单选题 | 专职安全生产管理人员负责对施工现场的安全生产进行监督检查，发现违章指挥、违章操作的，应当（ ）。 | C
A.马上报告有关部门
B.找有关人员协商
C.立即制止
D.通知项目负责人
313 | 建设工程安全生产管理 | 单选题 | 为了能在事故发生后，迅速、准确、有效地进行处理，必须制定好（ ）以及与之配套的制度、程序和处理方法。 | A
A.事故应急救援预案
B.事故应急救援制度
C.事故应急救援措施
D.事故应急救援办法
314 | 建设工程安全生产管理 | 单选题 | 由于企业的从业人员没有经过安全教育培训，不了解规章制度，从而发生重大伤亡事故的行为不应承担法律责任，应由发生事故的企业负有（ ）的责任人承担法律责任。 | C
A.间接责任
B.直接责任
C.主要责任
D.领导责任
315 | 建设工程安全生产管理 | 单选题 | 在《建筑施工安全检查标准》中，表示很严格，非得这样做不可的；正面词采用（ ）。 | B
A.可以
B.必须
C.一般
D.宜
316 | 建设工程安全生产管理 | 单选题 | 下列关于施工场地划分的叙述，不正确的是（ ）。 | C
A.施工现场的办公区、生活区应当与作业区分开设置
B.办公区生活区应当设置在在建建筑物坠落半径之外，否则，应当采取相应措施
C.生活区与作业区之间进行明显的划分隔离，是为了美化场地
D.在规划设置时还应考虑消防车通道
317 | 建设工程安全生产管理 | 单选题 | 在《建筑施工安全检查标准》中，表示很严格，非得这样做不可的；反面词采用（ ）。 | C
A.禁止
B.不得
C.严禁
D.不宜
318 | 建设工程安全生产管理 | 单选题 | 根据《建筑施工安全检查标准》JGJ59-2011内容，安全管理检查评定一般项目包括：分包单位管理、持证上岗、生产事故处理和（ ）。 | B
A.安全标牌
B.安全标志
C.安全标识
D.安全标准
319 | 建设工程安全生产管理 | 单选题 | 根据《建筑施工安全检查标准》JGJ59-2011内容，施工用电检查评分表保证项目、一般项目共（ ）项。 | A
A.7
B.8
C.9
D.10
320 | 建设工程安全生产管理 | 单选题 | （ ）是电焊作业人员常见的职业性眼外伤，主要由电弧光照射、紫外线辐射引起。 | C
A.白内障
B.红眼病
C.电光性眼炎
D.近视眼
321 | 建设工程安全生产管理 | 单选题 | 用人单位的（ ）对本单位的职业病防治工作全面负责。 | A
A.主要负责人
B.安全生产管理部门负责人
C.投资人
D.监管部门负责人
322 | 建设工程安全生产管理 | 单选题 | 《职业病防治法》于（ ）公布实施。 | B
A.2011年12月31日
B.2002年5月1日
C.2012年5月1日
D.2011年5月31日
323 | 建设工程安全生产管理 | 单选题 | 射线作业，必须穿戴（ ）。 | A
A.防射线护目镜和防射线服
B.绝缘手套
C.空气呼吸器
D.隔离防护服
324 | 建设工程安全生产管理 | 单选题 | 进入密闭空间作业必须使用（ ）。 | B
A.防滑鞋
B.空气呼吸器
C.防毒面具
D.口罩
325 | 建设工程安全生产管理 | 单选题 | 对遭受或者可能遭受急性职业病危害的劳动者，用人单位应当及时组织救治、进行健康检查和医学观察，所需费用由（ ）。 | B
A.劳动者承担
B.用人单位先行垫付，工伤保险基金支付
C.用人单位承担
D.个人承担
326 | 建设工程安全生产管理 | 单选题 | 粉尘作业时要戴（ ）。 | B
A.棉纱口罩
B.过滤式防尘口罩
C.防毒面具
D.安全帽
327 | 建设工程安全生产管理 | 单选题 | 发生危险化学品事故后，应该向（ ）方向疏散。 | A
A.上风
B.下风
C.顺风
D.逆风
328 | 建设工程安全生产管理 | 单选题 | 我国的职业病防治工作方针是（ ）。 | B
A.健康为主，防预结合
B.预防为主，防治结合
C.安全第一，预防为主
D.安全第一，综合治理
329 | 建设工程安全生产管理 | 单选题 | 建设项目的职业病防护设施应当与主体工程（ ）。 | D
A.同时报批，同时投入生产和使用
B.同时施工，同时投入生产和使用
C.同时规划，同时施工，同时投入生产和使用
D.同时设计，同时施工，同时投入生产和使用
330 | 建设工程安全生产管理 | 单选题 | 产生职业病危害的用人单位应当在醒目位置设置（ ），公布有关职业病防治的规章制度、操作规程、职业病危害事故应急救援措施和工作场所职业病危害因素检测结果。 | B
A.警示说明
B.公告栏
C.警示区域
D.警示标识
331 | 建设工程安全生产管理 | 单选题 | （ ）不能认定为工伤。 | D
A.在上下班途中，受到机动车事故伤害的
B.患职业病的
C.在工作时间和工作岗位，突发疾病死亡的
D.在工作时间和工作岗位自残的
332 | 建设工程安全生产管理 | 单选题 | 根据《GB/T 45001—2020/ISO职业健康安全管理体系要求及使用指南》的内容，标准的实施有助于组织实现其职业健康安全管理体系的预期结果。依照组织的职业健康安全方针，其职业健康安全管理体系的预期结果不包括：（ ） | C
A.能够连续地改进职业健康安全绩效；
B.满足外部合作方的要求；
C.实现职业健康安全目标。
D.提升组织内人员能力与意识
333 | 建设工程安全生产管理 | 单选题 | 职业健康安全管理体系指导的范围包括（ ）。 | A
A.使组织能够防治与工作相关的伤害与健康损害
B.使组织能完全地消除所有的伤害与健康损害的可能性
C.所指导的只包含企业，不适用于公益组织、机构等
D.保障人民群众财产安全
334 | 建设工程安全生产管理 | 单选题 | 职业健康安全管理体系的目的是（ ） | C
A.消除危险源
B.提升组织的绩效、荣誉
C.防止对工作人员的伤害和健康损害，以及提供健康安全的工作场所
D.保持有效沟通
335 | 建设工程安全生产管理 | 单选题 | 根据《GB/T 45001—2020/ISO职业健康安全管理体系要求及使用指南》的内容，以下有关职业安全目标中的“目标”，不正确的是（ ） | A
A.目标只能是战略性的。
B.目标指的是要实现的结果。
C.职业健康安全目标是组织为实现与职业健康安全方针相一致的特定结果而制定的目标。
D.目标可以是运行层面的。
336 | 建设工程安全生产管理 | 单选题 | 根据《GB/T 45001—2020/ISO职业健康安全管理体系要求及使用指南》的内容，有关风险的说法，下列正确的有（ ） | D
A.风险造成的影响，指的是对预期的偏离，只可能是负面的。
B.风险指的是不确定性的影响，不确定性指的是后果是不可控的。
C.通常情况下，风险只可以某事件发生的后果和其发生的可能性的组合来描述它的特征。
D.职业健康安全风险指的是与工作相关的危险事件或暴露发生的可能性与由危险事件或暴露而导致的伤害和健康损害的严重性的组合。
337 | 建设工程安全生产管理 | 单选题 | 根据《GB/T 45001—2020/ISO职业健康安全管理体系要求及使用指南》的内容，事件指得是由工作引起的或在工作过程中发生的可能或已经导致伤害和健康损害的情况。以下说法正确的是（ ） | C
A.事件必然会造成后果。
B.事件会发生，必然是有不符合事项的因素。
C.事件包含不造成伤害和损害的情况。
D.事件和事故是一样的。
338 | 建设工程安全生产管理 | 单选题 | 对职业健康安全管理体系中的持续改进的说法，不正确的有（ ） | A
A.持续改进意味着要连续不断地的去做改进。
B.持续改进是为了提高职业健康安全管理体系的绩效。
C.持续改进要和实现职业健康安全目标相一致。
D.持续改进要遵守职业健康安全方针。
339 | 建设工程安全生产管理 | 单选题 | 关于职业健康安全方针的说法，不正确的有（ ） | C
A.方针应作为文件化信息而可被获取；
B.方针应在组织内予以沟通；
C.方针只适用于组织内部，无需传达给其他人员；
D.方针应该保持相关和适宜
340 | 建设工程安全生产管理 | 单选题 | 根据《GB/T 45001—2020/ISO职业健康安全管理体系要求及使用指南》的内容，有关组织的角色、职责和权限的说法，不正确的有（ ） | C
A.最高管理者应确保将职业健康安全管理体系内相关角色的职责和权限分配到组织内各层次并予以沟通。
B.角色、权限、职责的划分，应以文件化的信息予以支持。
C.组织内的工作人员不需要为其所控制部分承担职业健康安全管理体系方面的职责。
D.最高管理者为职业健康安全管理体系的运行承担最终责任。
341 | 建设工程安全生产管理 | 单选题 | 根据《GB/T 45001—2020/ISO职业健康安全管理体系要求及使用指南》的内容，职业健康安全管理体系中，最高管理者应分配的职责与权限有（ ） | A
A.向最高管理者报告职业健康安全管理体系的绩效
B.沟通的权限
C.体系内工作人员在职业健康安全管理体系方面的职责
D.记录的权限
342 | 建设工程安全生产管理 | 单选题 | 根据《GB/T 45001—2020/ISO职业健康安全管理体系要求及使用指南》的内容，组织应实现工作人员的参与与协商，具体不应包括（ ） | D
A.组织应该为工作人员的参与提供必要的支持，包含机制、时间、培训、必要的资源
B.及时提供对明确的、易理解的和相关的职业健康安全管理体系信息的访问渠道
C.确定和消除妨碍参与的障碍或壁垒，并尽可能减少那些难以消除的障碍或壁垒，这些壁垒包含了未回应工作人员的意见和建议，报复或威胁等
D.不需要与非管理类的工作人员进行协商。
343 | 建设工程安全生产管理 | 单选题 | 根据《GB/T 45001—2020/ISO职业健康安全管理体系要求及使用指南》的内容，组织中，与非管理类工作人员需要进行必要的协商，其中，不正确的有（ ） | A
A.不需要确定相关方的需求和期望；
B.需要建立职业健康安全方针；
C.需要分配组织的角色、职责和权限；
D.确定如何满足法律法规要求和其他要求；
344 | 建设工程安全生产管理 | 单选题 | 根据《GB/T 45001—2020/ISO职业健康安全管理体系要求及使用指南》的内容，组织中，与非管理类工作人员需要进行必要的协商，其中，不涉及的有（ ） | D
A.有关制定职业健康安全目标并为其实现进行策划；
B.确定对外包、采购和承包方的适用控制；
C.确定所需监视、测量和评价的内容；
D.考核评价管理体系；
345 | 建设工程安全生产管理 | 单选题 | 根据《GB/T 45001—2020/ISO职业健康安全管理体系要求及使用指南》的内容，组织中，在管理过程中，需要非管理类工作人员参与的事项不包含（ ） | A
A.确定协商和参与的事项与内容；
B.确定能力要求，制定培训需求，进行培训效果评价；
C.参与到调查事件和不符合并确定纠正的措施
D.制定消除风险的控制措施并应用。
346 | 建设工程安全生产管理 | 单选题 | 根据《GB/T 45001—2020/ISO职业健康安全管理体系要求及使用指南》的内容，在策划职业健康安全管理体系时，组织应确定所需应对的风险与机遇，具体不包含（ ） | B
A.确保职业健康安全管理体系实现预期结果
B.可能的机会
C.防止或减少不期望的影响
D.实现持续改进
347 | 建设工程安全生产管理 | 单选题 | 根据《GB/T 45001—2020/ISO职业健康安全管理体系要求及使用指南》的内容，在确定所需应对的与职业健康安全管理体系及其预期结果有关的风险和机遇时，组织无需考虑（ ） | D
A.危险源
B.职业健康安全风险和其他风险
C.职业健康安全机遇和其他机遇
D.安全管理制度
348 | 建设工程安全生产管理 | 单选题 | 根据《GB/T 45001—2020/ISO职业健康安全管理体系要求及使用指南》的内容，职业健康安全管理体系中，有关危险源的辨识，说法正确的有（ ） | D
A.组织应建立、实施和保持由第三方来主导的危险源辨识的过程
B.需要考虑与产品和服务有关的内容，不需要考虑工作场所外的其他因素
C.需要考虑内外部以往发生的相关事件，但不需要追究原因。
D.需要考虑紧急情况
349 | 建设工程安全生产管理 | 单选题 | 根据《GB/T 45001—2020/ISO职业健康安全管理体系要求及使用指南》的内容，危险源辨识时，对人员进行考虑时，不包括（ ） | D
A.有机会进入工作场所的人员及其活动，包括工作人员、承包方、访问者和其他人员
B.处于工作场所附近可能受组织活动影响的人员
C.处于不受组织直接控制的场所的工作人员
D.和工作场所无关联关系的人员。
350 | 建设工程安全生产管理 | 单选题 | 根据《GB/T 45001—2020/ISO职业健康安全管理体系要求及使用指南》的内容，危险源辨识过程中，无关的因素有（ ） | B
A.工作区域、过程、装置、机器和（或）设备、操作程序和工作组织的设计，包括它们对所涉及工作人员的需求和能力的适应性；
B.制度的建立、实施、运行及评价；
C.工作如何组织；
D.工作如何执行；
351 | 建设工程安全生产管理 | 单选题 | 根据《GB/T 45001—2020/ISO职业健康安全管理体系要求及使用指南》的内容，危险源辨识过程中，考虑与工作组织有关的因素时，说法不正确的是（ ） | A
A.考虑工作负荷、工作时间，不需要考虑欺骗、骚扰和欺压
B.考虑工作负荷、工作时间，且考虑欺骗和欺压
C.考虑领导作用
D.考虑组织文化
352 | 建设工程安全生产管理 | 单选题 | 根据《GB/T 45001—2020/ISO职业健康安全管理体系要求及使用指南》的内容，进行危险源辨识工作时，以下说法正确的是（ ） | D
A.要考虑常规的活动，不用考虑非常规的活动
B.不需要考虑所使用的原料、基础设施
C.考虑产品的生产/装配/施工/交付,其他不需要考虑
D.考虑以往发生的相关联事件
353 | 建设工程安全生产管理 | 单选题 | 根据《GB/T 45001—2020/ISO职业健康安全管理体系要求及使用指南》的内容，有关危险源的辨识，以下说法正确的有（ ） | C
A.要考虑所使用的设备/原料/以及工作场所的物理环境，不需要考虑基础设施
B.产品进入维护阶段或者处置阶段后，不需要再考虑其影响
C.要考虑工作的组织过程，以及如何执行
D.考虑内部发生的相关联事件，不需要考虑外部的相关联事件
354 | 建设工程安全生产管理 | 单选题 | 根据《GB/T 45001—2020/ISO职业健康安全管理体系要求及使用指南》的内容，有关危险源的辨识，不包括的内容有（ ） | D
A.工作区域、过程、装置、机器和（或）设备、操作程序和工作组织的设计，包括它们对所涉及工作人员的需求和能力的适应性；
B.由组织控制下的工作相关活动所导致的、发生在工作场所附近的状况；
C.发生在工作场所附近、不受组织控制、可能对工作场所内的人员造成伤害和健康损害的 状况
D.法律法规的有关内容
355 | 建设工程安全生产管理 | 单选题 | 根据《GB/T 45001—2020/ISO职业健康安全管理体系要求及使用指南》的内容，有关危险源的辨识，不包括的考虑因素有（ ） | D
A.组织、运行、过程、活动和职业健康安全管理体系中的实际或拟定的变更
B.危险源的知识和相关信息的变更
C.处于不受组织直接控制的场所的工作人员
D.和组织没有关联的，发生在工作场所附近的状况
356 | 建设工程安全生产管理 | 单选题 | 根据《GB/T 45001—2020/ISO职业健康安全管理体系要求及使用指南》的内容，有关职业健康安全管理目标，说法不正确的有（ ） | C
A.组织应在相关职能和层次上制定职业健康安全目标，以保持和持续改进职业健康安全管理体系和职业健康安全绩效；
B.职业健康安全目标应与职业健康安全方针一致;
C.职业健康安全目标必须是量化的；
D.职业健康安全目标制定时，需要进行沟通。
357 | 建设工程安全生产管理 | 单选题 | 根据《GB/T 45001—2020/ISO职业健康安全管理体系要求及使用指南》的内容，对职业健康安全管理体系的支持不包括（ ） | D
A.资源
B.能力
C.意识
D.策划
358 | 建设工程安全生产管理 | 单选题 | 根据《GB/T 45001—2020/ISO职业健康安全管理体系要求及使用指南》的内容，对职业健康安全管理体系的支持包括（ ） | A
A.文件化信息
B.原料和设备
C.运行和控制
D.评价与改进
359 | 建设工程安全生产管理 | 单选题 | 根据《GB/T 45001—2020/ISO职业健康安全管理体系要求及使用指南》的内容，对职业健康安全目标与其实现进行策划时，下列说法不正确的有（ ） | B
A.职业健康安全目标应与职业健康安全方针一致
B.职业健康安全目标在制定的过程中，需要有使用的要求且与工作人员进行协商
C.目标制定的过程中应得到监视
D.目标一旦制定，不能进行更换
360 | 建设工程安全生产管理 | 单选题 | 根据《GB/T 45001—2020/ISO职业健康安全管理体系要求及使用指南》的内容，在策划职业健康安全目标时，下列说法正确的有（ ） | C
A.目标一旦制定，不能再进行改变
B.目标制定时不需要进行沟通与协商，只需要有风险和机遇的评价结果
C.目标策划时，要考虑将实现职业健康安全目标的措施融入其业务过程
D.只需要策划目标，不需要进行其他文件化信息存档
361 | 建设工程安全生产管理 | 单选题 | 根据《GB/T 45001—2020/ISO职业健康安全管理体系要求及使用指南》的内容，职业健康安全管理体系的能力，下列说法正确的是（ ） | B
A.确定影响或可能影响其职业健康安全绩效的管理人员所必需具备的能力
B.基于适当的教育、培训或经历，确保工作人员具备胜任工作的能力
C.组织在进行人员选择时，应选取具备辨识危险源能力的人员
D.保留适当的文件化信息属于体系的支持，不属于能力考虑的范畴
362 | 建设工程安全生产管理 | 单选题 | 根据《GB/T 45001—2020/ISO职业健康安全管理体系要求及使用指南》的内容，职业健康安全管理体系的意识因素，下列说法不正确的是（ ） | A
A.意识是指的是组织所意识到的。
B.工作人员应该意识到职业健康安全方针和职业健康安全目标
C.工作人员应该意识到不符合职业健康安全管理体系要求的影响和潜在后果
D.工作人员应意识到对职业健康安全管理体系有效性的贡献作用，包括提升职业健康安全绩效的益处
363 | 建设工程安全生产管理 | 单选题 | 根据《GB/T 45001—2020/ISO职业健康安全管理体系要求及使用指南》的内容，不属于职业健康安全管理体系中“意识”范畴的是（ ） | C
A.与职业健康安全体系相关的事件和调查结果
B.相关的危险源、职业健康安全风险和所确定的措施
C.与职业健康安全管理有关的法律法规的管理要求
D.从其所认为的存在急迫且严重危及其生命或健康的工作状况中逃离的能力，以及为保护其免遭由此而产生的不当后果所做出的安排
364 | 建设工程安全生产管理 | 单选题 | 根据《GB/T 45001—2020/ISO职业健康安全管理体系要求及使用指南》的内容，在关于沟通的说法中，下列说法正确的是（ ） | B
A.组织应建立、实施并保持与职业健康安全管理体系有关的内外部沟通所需的过程，主要有沟通什么、何时沟通、与谁沟通三部分
B.沟通的对象包括组织内不同层次和职能
C.沟通的对象不包括其他相关方
D.沟通的对象不包括进入工作场所的访问者
365 | 建设工程安全生产管理 | 单选题 | 根据《GB/T 45001—2020/ISO职业健康安全管理体系要求及使用指南》的内容，在关于沟通的说法中，下列说法不正确的是（ ） | B
A.考虑沟通需求时，组织必须考虑到各种差异（如性别、语言、文化、读写能力、残障）
B.建立沟通过程中，外部相关方的观点不需要被考虑
C.建立沟通过程中，必须考虑其法律法规要求和其他要求
D.沟通需要确保所沟通的职业健康安全信息与职业健康安全管理体系内所形成的信息一致且可靠
366 | 建设工程安全生产管理 | 单选题 | 根据《GB/T 45001—2020/ISO职业健康安全管理体系要求及使用指南》的内容，在关于沟通的说法中，下列说法不正确的是（ ） | D
A.组织应对有关其职业健康安全管理体系的沟通做出响应
B.适当时，组织应保留文件化信息作为其沟通的证据
C.在其不同层次和职能之间进行内部沟通，适当时还包括职业健康安全管理体系的变更
D.外部沟通是确保工作人员为持续改进做出贡献
367 | 建设工程安全生产管理 | 单选题 | 根据《GB/T 45001—2020/ISO职业健康安全管理体系要求及使用指南》的内容，关于文件化信息的说法，不正确的是（ ） | D
A.文件信息可以创新，也可以更新，但应该确保适当的标识和说明
B.文件信息化程度可能会因为不同组织可能存在因规模、活动、过程、产品等的不同，产生差异
C.组织中因为工作人员的能力不同，可能会造成文件信息化程度的差异
D.文件信息化的程度和组织管理过程的复杂程度没有关系
368 | 建设工程安全生产管理 | 单选题 | 根据《GB/T 45001—2020/ISO职业健康安全管理体系要求及使用指南》的内容，组织实现文件化信息的控制的目的，不需要进行的活动有（ ） | D
A.分发、访问、检索和使用
B.存储和保护，包括保持易读性
C.变更控制，及时发布新的版本
D.评审和批准
369 | 建设工程安全生产管理 | 单选题 | 根据《GB/T 45001—2020/ISO职业健康安全管理体系要求及使用指南》的内容，职业健康安全管理体系的运行所包含的事项，下列说法不正确的有（ ） | D
A.运行过程应消除危险源和降低职业健康安全风险
B.运行过程中要全面考虑与体系适配的变更管理
C.运行过程中应充分考虑承包商/外包商和与之相关的活动
D.在多雇主的工作场所，组织应发出与职业健康安全管理体系的相关的指令
370 | 建设工程安全生产管理 | 单选题 | 根据《GB/T 45001—2020/ISO职业健康安全管理体系要求及使用指南》的内容，消除危险源和降低职业健康安全风险，是体系运行过程中的重要事项。在这个过程中，下列说法不正确的是（ ） | C
A.可以用危险性低的过程、操作、材料或设备替代
B.可以重新组织工作
C.可以采用技术控制，如培训
D.制定防护标准，并保证使用适当
371 | 建设工程安全生产管理 | 单选题 | 根据《GB/T 45001—2020/ISO职业健康安全管理体系要求及使用指南》的内容，对承包商有关的事项，下列说法不正确的有（ ） | A
A.组织应与承包方协调其采购过程，以消除职业健康安全风险
B.对承包商进行危险源控制与风险评价时，考虑承包方对组织造成的影响
C.组织应确保承包方及其工作人员满足组织的职业健康安全管理体系要求
D.对承包商进行危险源控制与风险评价时，考虑工作场所内其他相关方造成影响的承包方的活动和运行
372 | 建设工程安全生产管理 | 单选题 | 根据《GB/T 45001—2020/ISO职业健康安全管理体系要求及使用指南》的内容，有关内部审核的内容，说法不正确的有（ ） | A
A.内部审核应由最高管理者按策划的时间间隔来实施,来确保职业健康安全管理体系是否有效实施
B.内部审核过程中，职业健康安全管理体系是否符合职业健康安全方针和职业健康安全目标的要求
C.内部审核时，应保留文件化信息，作为审核方案实施和审核结果的证据
D.组织应建立内部审核方案，规定好审核的准则和范围
373 | 建设工程安全生产管理 | 单选题 | 根据《GB/T 45001—2020/ISO职业健康安全管理体系要求及使用指南》的内容，制定并实施内部审核方案，下列说法不正确的有（ ） | C
A.内部审核方案应包含频次、方法、职责、协商、策划要求和报告
B.选择审核员并实施审核，以确保审核过程的客观性和公正性
C.制定改善措施并实施，以应对不符合事项，达到连续改进职业健康安全绩效的目标
D.向相关管理者报告审核结果；
374 | 建设工程安全生产管理 | 单选题 | 根据《GB/T 45001—2020/ISO职业健康安全管理体系要求及使用指南》的内容，与管理评审有关的事项，下列说法正确的是（ ） | D
A.组织按照管理评审的方案，在策划的时间间隔内由评审员进行评审
B.管理评审是按照一定的间隔进行的，因此，其效力是不持续的。
C.管理评审只需要考虑目标实现的程度
D.管理评审需要考虑以往管理评审所采取措施的状况
375 | 建设工程安全生产管理 | 单选题 | 根据《GB/T 45001—2020/ISO职业健康安全管理体系要求及使用指南》的内容，管理评审所考虑的因素，下列说法不正确的有（ ） | D
A.需要考虑与体系相关的内外部议题的变化，包括新的需求与期望
B.需要考虑与内外部相关的法律法规的变化
C.需要考虑内外部变化的风险和机遇
D.管理评审只需考虑体系内部有关的事项，无需考虑外部因素
376 | 建设工程安全生产管理 | 单选题 | 根据《GB/T 45001—2020/ISO职业健康安全管理体系要求及使用指南》的内容，组织应确定改进的机会，并实施必要的措施，以实现其职业健康安全管理体系的预期结果。下列说法不正确的有（ ） | D
A.应该按照控制层级和变更管理，确定并实施任何所需的措施，包括纠正措施
B.评审任何所采取措施的有效性，包括纠正措施
C.在必要时，变更职业健康安全管理体系
D.事件的处置以消除导致事件发生的同类现象为目标
377 | 建设工程安全生产管理 | 单选题 | 根据《GB/T 45001—2020/ISO职业健康安全管理体系要求及使用指南》的内容，为了消除导致事件或不符合的根本原因，防止事件或不符合再次发生或在其他场合发生，需要进行的活动不包含（ ） | D
A.调查事件或评审不符合
B.确定导致事件或不符合的原因
C.确定类似事件是否曾经发生过，不符合是否存在，或它们是否可能会发生
D.对事件发生的相关方进行惩戒
378 | 建设工程安全生产管理 | 单选题 | 关于在风沙地区修筑公路路基的说法，错误的是（ ）。 | C
A.严禁在挖方坡脚下休息和存放工具
B.开挖沙层要自上而下进行
C.在路基两侧同时作业时，迎风侧和背风侧的施工不应相互错开
D.弃土场应设置在背风一侧
379 | 建设工程安全生产管理 | 单选题 | 以下隧道施工作业说法中，错误的是（ ）。 | A
A.隧道内坑洞，临边部位等不应设立防护栏但要设立醒目安全警示标志。
B.隧道施工时应做好洞内排水，保证积水能及时、顺畅排出。
C.隧道施工中应按照要求检测有毒有害气体。
D.隧道洞内通风应编制专项施工方案。
380 | 建设工程安全生产管理 | 单选题 | 隧道监测拱顶沉降时，所用的仪器是（ ）。 | B
A.经纬仪、电子水平尺
B.水准仪、电子水平尺
C.测斜仪、电子水平尺
D.收敛计、电子水平尺
381 | 建设工程安全生产管理 | 单选题 | 建设工程施工现场道路必须进行（ ）处理。 | B
A.平整、夯实
B.硬化
C.防止扬尘
D.清扫
382 | 建设工程安全生产管理 | 单选题 | 以下隧道内施工安全控制要点中，错误的是（ ）。 | D
A.隧道内施工不得使用以汽油为动力的机械设备
B.隧道内应按要求配备消防器材
C.隧道内不得明火取暖
D.隧道内存放汽油、柴油、煤油、变压器油、雷管、炸药等易燃易爆物品应采取专门的防火措施
383 | 建设工程安全生产管理 | 单选题 | 根据《建设工程施工现场环境与卫生标准》JGJ146-2013的内容，在规定区域内的施工现场应使用预拌制混凝土及预拌砂浆，采用现场搅拌混凝土或砂浆的场所应采取封闭、降尘和（ ）措施。 | D
A.覆盖
B.减量化
C.降温
D.降噪
384 | 建设工程安全生产管理 | 单选题 | 根据《建设工程施工现场环境与卫生标准》JGJ146-2013的内容，施工现场场界噪音排放应符合现行国家标准（ ）的规定。施工现场应对场界（ ）进行监测、记录和控制，并应采取降低噪音的措施。 | A
A.噪声排放
B.二氧化碳排放
C.《建筑施工场界噪声排放标准》 GB12523
D.《建筑施工场界环境噪声排放标准》 GB12522
385 | 建设工程安全生产管理 | 单选题 | 根据《建设工程施工现场环境与卫生标准》JGJ146-2013的内容，施工现场不宜选用（ ）的设备，强噪音设备宜设置在远离居民区的一侧，并应采用隔声吸声材料搭设的防护棚或屏障。 | B
A.低噪声
B.高功率
C.低振动
D.隔声
386 | 建设工程安全生产管理 | 单选题 | 根据《建设工程施工现场环境与卫生标准》JGJ146-2013的内容，高层建筑施工超过（ ）层时，宜每隔4层设置临时厕所。 | D
A.10
B.2
C.5
D.8
387 | 建设工程安全生产管理 | 单选题 | 根据《建设工程施工现场环境与卫生标准》JGJ146-2013的内容，宿舍内应保证必要的生活空间，室内净高不得小于（ ）m ，通道宽度不得小于（ ）m ，宿舍人员人均面积不得小于2.5m²，每间宿舍居住人员不得超过16人。 | A
A.2.5m、0.9m
B.3.0m、1m
C.2.4m、0.9m
D.2.4m、1m
388 | 建设工程安全生产管理 | 单选题 | 根据《建设工程施工现场环境与卫生标准》JGJ146-2013的内容，拆除建筑物或者构筑物时，应采用（ ）等降噪、降尘措施并及时清理废弃物。 | B
A.覆盖
B.隔离
C.维护
D.检测
389 | 建设工程安全生产管理 | 单选题 | 根据《建设工程施工现场环境与卫生标准》JGJ146-2013的内容，劳动防护用品是指施工人员在生产过程中使用的减少（ ）的防护用品。 | A
A.职业危害、意外伤害、保护人身安全与健康
B.意外伤害、事故
C.经济、安全
D.适用、美观
390 | 建设工程安全生产管理 | 单选题 | 根据《建筑施工厂界环境噪声排放标准》GB12523的规定，建筑施工现场噪声排放值昼间75dB,夜间55dB。“昼间”是指（ ）的时段，“夜间”是指（ ）的时段。 | A
A.6：00-22:00；22:00-6:00
B.22:00-07:00；7:00-22:00
C.7:00-22:00；E.22:00-08:00
D.22:00-6:00；6：00-22:00
391 | 建设工程安全生产管理 | 单选题 | 根据《施工企业安全生产管理规范》GB50656-2011的内容，建筑施工企业新上岗操作工人必须进行岗前教育培训，教育培训应不包括（ ）内容。 | A
A.事故案例分析
B.安全生产法律法规和规章制度
C.安全操作规程
D.针对性的安全防护措施
392 | 建设工程安全生产管理 | 单选题 | 根据《施工企业安全生产管理规范》GB50656-2011的内容，安全生产费用管理应不包括资金的（ ）。 | D
A.提取
B.审核审批
C.申请
D.交底
393 | 建设工程安全生产管理 | 单选题 | 根据《施工企业安全生产管理规范》GB50656-2011的内容，建筑施工企业施工设施、设备和劳动保护用品的安全管理应包括购置、租赁、装拆、验收、（ ）、改造和报废等内容。 | A
A.检测
B.材质
C.交底
D.整改
394 | 建设工程安全生产管理 | 单选题 | 根据《施工企业安全生产管理规范》GB50656-2011的内容，施工企业对分包（供）单位检查和考核，不包括（ ）内容。 | C
A.分包单位安全生产管理机构的设置、人员配备及资格情况。
B.分包（供）单位违约、违章情况。
C.安全教育培训情况。
D.分包单位安全生产绩效。
395 | 建设工程安全生产管理 | 单选题 | 根据《施工企业安全生产管理规范》GB50656-2011的内容，施工企业应全面掌握企业所属工程项目的安全生产状况，并应作为（ ）（ ）的依据。 | A
A.隐患治理、考核奖惩
B.考核奖惩、分析总结
C.分析总结、质量管理
D.安全体系、安全运行
396 | 建设工程安全生产管理 | 单选题 | 根据《施工企业安全生产管理规范》GB50656-2011的内容，施工企业安全考核和奖惩管理不包括（ ）。 | D
A.确定对象
B.制订内容及标准
C.实施奖惩
D.编制计划
397 | 建设工程安全生产管理 | 单选题 | 根据《建筑拆除工程安全技术规范》JGJ147-2016的内容，拆除工程施工前，应（ ）。 | D
A.编制施工组织设计，不用交底
B.编制安全专项施工方案，不用进行方案交底
C.编制生产安全事故应急预案，不用签订安全生产管理协议
D.签订施工合同
398 | 建设工程安全生产管理 | 单选题 | 根据《建筑拆除工程安全技术规范》JGJ147-2016的内容，拆除工程施工作业中,应随时检查的内容不包括（ ） | A
A.作业人员数量
B.作业机具状况
C.物料堆放情况
D.安全防护措施
399 | 建设工程安全生产管理 | 单选题 | 根据《建筑拆除工程安全技术规范》JGJ147-2016的内容，拆除工程施工作业后,应检查的内容有（ ） | A
A.场地的安全状况
B.人员培训教育情况
C.作业人员持证上岗情况
D.作业人员的劳保用品
400 | 建设工程安全生产管理 | 单选题 | 根据《建筑拆除工程安全技术规范》JGJ147-2016的内容，对拆除工程施工的区域，应设置（ ），严禁无关人员进入施工区域。 | B
A.作业人员资格证公示牌
B.安全警示标志
C.实名制通道
D.项目情况牌
401 | 建设工程安全生产管理 | 单选题 | 根据《建筑拆除工程安全技术规范》JGJ147-2016的内容，爆破作业装药前，炮孔的验收参数不包括（ ）。 | D
A.位置
B.间距
C.排距
D.形状
402 | 建设工程安全生产管理 | 单选题 | 根据《建筑拆除工程安全技术规范》JGJ147-2016的内容，拆除工程施工应建立安全技术档案，下列哪项内容不属于（ ） | A
A.作业人员安全教育记录和事故处理记录
B.劳务分包和机械租赁合同
C.安全生产管理协议
D.安全专项施工方案
403 | 建设工程安全生产管理 | 单选题 | 根据《建筑拆除工程安全技术规范》JGJ147-2016的内容，下列关于拆除工程说法错误的是（ ） | B
A.拆除工程施工前，应对作业人员进行岗前安全教育和培训，考核合格后方可上岗作业。
B.拆除工程施工前，必须对施工作业人员进行安全技术交底，可以不留存交底记录。
C.拆除工程安全专项施工方案，应经审批后实施;当施工过程中发生变更情况时，应履行相应的审批和论证程序。
D.拆除工程临时使用的脚于架等安全设施，必须逐项查验，并应有验收记录
404 | 建设工程安全生产管理 | 单选题 | 根据《施工企业安全生产评价标准》(JGJ/T77-2010)的内容，安全技术管理评价对企业安全技术管理的考核，下列不符合考核项目的有（ ）。 | C
A.法规、标准和操作规程配置
B.施工组织设计
C.专项应急救援预案及施工方案（措施）
D.安全技术交底
405 | 建设工程安全生产管理 | 单选题 | 根据《施工企业安全生产评价标准》(JGJ/T77-2010)的内容，设备和设施管理评价企业设备和设施安全管理工作考核内容不包括（ ） | A
A.设备安全装置
B.设备安全管理
C.设施和防护用品
D.安全标志
406 | 建设工程安全生产管理 | 单选题 | 根据《施工企业安全生产评价标准》(JGJ/T77-2010)的内容，下列施工企业设备安全管理制度不包括（ ） | D
A.安、拆
B.检查
C.维修、保养
D.备案
407 | 建设工程安全生产管理 | 单选题 | 根据《施工企业安全生产评价标准》(JGJ/T77-2010)的内容，施工现场安全管理评价考核的内容不包括（ ） | B
A.安全达标
B.安全策划
C.安全文明资金保障
D.资质和资格管理
408 | 建设工程安全生产管理 | 单选题 | 根据《施工企业安全生产评价标准》(JGJ/T77-2010)的内容，企业市场行为评价考核内容不包括（ ） | A
A.安全生产资质
B.安全生产许可证
C.安全生产文明施工
D.安全质量标准化达标
409 | 建设工程安全生产管理 | 单选题 | 建筑施工企业应当加强对本企业和承建工程安全生产条件的日常动态检查，发现不符合法定安全生产条件的，应当（ ）。 | A
A.立即进行整改
B.立即上报上级主管单位
C.停止施工
D.向监理单位报告
410 | 建设工程安全生产管理 | 单选题 | 建筑施工企业专职安全生产管理人员，是指在企业专职从事安全生产管理工作的人员，包括（ ）。 | D
A.企业法定代表人
B.企业分管安全生产工作的副经理
C.经理
D.企业安全生产管理机构的负责人及其工作人员
411 | 建设工程安全生产管理 | 单选题 | 事故的分析处理要遵守“四不放过原则”，以下不属于的是（ ）。 | C
A.事故原因没有查清不放过
B.事故责任者没有严肃处理不放过
C.生命和财产损失不公示不放过
D.广大职工没有受到教育不放过
412 | 建设工程安全生产管理 | 单选题 | 根据《建设工程安全生产管理条例》规定，建设工程施工前，施工单位负责项目管理的技术人员应当对有关安全施工的技术要求向施工（ ）作出详细说明，并由双方签字确认。 | C
A.施工队伍负责人
B.施工队伍安全员
C.作业班组
D.现场安全员和作业人数
413 | 建设工程安全生产管理 | 单选题 | 根据《建筑施工安全检查标准》JGJ59-2011内容，建筑施工安全检查安全管理检查评定一般项目不包括（ ）。 | D
A.分包单位安全管理
B.持证上岗
C.生产安全事故处理
D.安全教育
414 | 建设工程安全生产管理 | 单选题 | 根据《建筑施工安全检查标准》JGJ59-2011内容，建筑施工安全检查文明施工评定，保证项目应不包括（ ） | B
A.现场围挡
B.综合治理
C.材料管理
D.现场防火
415 | 建设工程安全生产管理 | 单选题 | 关于施工单位职工安全生产培训下列说法不正确的是：（ ） | B
A.未经教育培训或者考核不合格的人员，不得上岗作业
B.培训制度无硬性规定
C.施工单位应当加强对职工的教育培训
D.施工单位应当建立、健全教育培训制度
416 | 建设工程安全生产管理 | 单选题 | 施工单位应当建立健全（ ），制定安全生产规章制度和操作规程，保证本单位安全生产条件所需资金的投入，对所承担的建设工程进行定期和专项安全检查，并做好安全检查记录。 | A
A.安全生产教育培训制度
B.生产组织机构
C.质量检查制度
D.质量技术交底
417 | 建设工程安全生产管理 | 单选题 | 建设工程提供机械设备和配件的单位，应当按照安全施工的要求配备齐全有效的（ ）等安全设施和装置。 | B
A.零配件
B.保险
C.制造工艺
D.节油装置
418 | 建设工程安全生产管理 | 单选题 | 施工单位应当在施工组织设计中编制有关安全的（ ）。 | B
A.作业材料选购方案
B.施工现场临时用电方案
C.售楼方案
D.施工经济技术措施
419 | 建设工程安全生产管理 | 单选题 | 施工单位的项目负责人应当由取得相应执业资格的人员担任，对建设工程项目的安全 施工负责，落实安全生产责任制度、安全生产规章制度和操作规程，确保安全生产费用的有效使用，并根据工程的特点组织制定安全施工措施，消除安全事故隐患，（ ）报告生产安全伤亡事故。 | B
A.暂缓
B.及时
C.查清后
D.分析
420 | 建设工程安全生产管理 | 单选题 | 下列不属于国标安全色有（ ）种颜色。 | D
A.红
B.黄
C.绿
D.紫
421 | 建设工程安全生产管理 | 单选题 | 职工有下列情形之一的，视同工伤而不是认定为工伤的（ ） | D
A.在工作时间和工作场所内，因工作原因受到事故伤害的
B.工作时间前后在工作场所内，从事与工作有关的预备性或者收尾性工作受到事故伤害的
C.在工作时间和工作岗位，突发疾病死亡或者在96小时之内经抢救无效死亡的
D.在抢险救灾等维护国家利益、公共利益活动中受到伤害的
422 | 建设工程安全生产管理 | 单选题 | 建筑施工企业专职安全生产管理人员，是指在企业专职从事安全生产管理工作的人员，包括（ ）。 | D
A.企业法定代表人
B.企业分管安全生产工作的副经理
C.经理
D.企业安全生产管理机构的负责人及其工作人员
423 | 建设工程安全生产管理 | 单选题 | 以下不属于高大模板工程是（ ）。 | D
A.水平混凝土构件模板支撑系统高度超过8m，或跨度超过18m的模板支撑系统
B.施工总荷载大于10kN／㎡的模板支撑系统
C.集中线荷载大于15kN／m的模板支撑系统
D.梁截面尺寸300x500mm的模板支撑系统
424 | 建设工程安全生产管理 | 单选题 | 深基坑工程是指：（ ）。 | C
A.开挖深度超过3m（含3m）的基坑工程
B.两层地下室的工程
C.深度虽未超过5m（含5m），但地质条件和周围环境及地下管线极其复杂的工程
D.地下水位较高的基坑工程
425 | 建设工程安全生产管理 | 单选题 | 下列不属于建筑企业负责人的安全教育培训内容的是（ ）。 | C
A.国家有关安全生产的方针、政策、法律和法规及有关行业的规章、规范和标准
B.典型事故案例分析
C.工贸行业的规章制度
D.建筑施工企业安全生产管理的基本知识、方法与安全生产技术，有关行业安全生产管理专业知识
426 | 建设工程安全生产管理 | 单选题 | 建筑施工企业应当加强对本企业和承建工程安全生产条件的日常动态检查，发现不符合法定安全生产条件的，应当（ ）。 | A
A.立即进行整改
B.在项目竣工后系统整改
C.停止施工
D.向监理单位报告
427 | 建设工程安全生产管理 | 单选题 | 根据《中华人民共和国建筑法》，建筑施工企业在编制施工组织设计时，对专业性较强的工程项目（ ）。 | A
A.应当编制专项安全施工组织设计
B.视情况决定是否编制专项安全施工组织设计
C.不必编制专项安全施工组织设计
D.视情况决定是否采取安全技术措施
428 | 建设工程安全生产管理 | 单选题 | 下列不属于施工现场电工的职责是（ ）。 | D
A.安装
B.巡检
C.维修
D.用电组织设计
429 | 建设工程安全生产管理 | 单选题 | 施工现场必须设有“五牌二图 ”，二图指的是（ ）。 | B
A.施工现场组织架构图、施工现场文明施工图
B.施工现场平面图、施工现场消防平面布置图
C.施工现场材料堆放图、施工现场文明施工图
D.施工现场文明施工图、施工现场组织架构图
430 | 建设工程安全生产管理 | 单选题 | 在建工程脚手架、支模架的架体宜采用（ ）材料搭设。 | C
A.易燃
B.可燃
C.难燃
D.阻燃
431 | 建设工程安全生产管理 | 单选题 | 基坑工程专项施工方案的内容主要不包括（ ）。 | B
A.施工技术措施
B.工程招投标文件
C.基坑及周围环境监测措施
D.危险源辨识及应急预案
432 | 建设工程安全生产管理 | 单选题 | 下列脚手架专项方案应当由施工单位组织召开专家论证会的有（ ） 。 | D
A.吊篮脚手架
B.悬挑式脚手架
C.搭设高度24m及以上落地式钢管脚手架
D.一次悬挑架体高20m及以上的悬挑式脚手架
433 | 建设工程安全生产管理 | 单选题 | 临时用电施工组织设计编制后，经（ ）批准后方可实施。 | D
A.项目技术负责人
B.项目经理
C.专职安全生产管理人员
D.企业技术负责人和总监理工程师
434 | 建设工程安全生产管理 | 单选题 | 进入塔式起重机安装拆卸作业现场的工作人员做到（ ）。 | B
A.高处作业人员可不系安全带，但必须穿防滑鞋。
B.高处作业人员应系安全带，穿防滑鞋。
C.部分技术高超的技术人员可以不佩戴安全防护用品
D.高处作业人员应系安全带，天气晴朗可不穿防滑鞋。
435 | 建设工程安全生产管理 | 单选题 | 根据《建设工程安全生产管理条例》，下列说法不正确的是（ ）。 | B
A.施工单位应当根据不同施工阶段和周围环境及季节、气候的变化，在施工现场采取相应的安全施工措施
B.施工现场暂时停止施工的，施工单位应当做好现场防护，所需费用由施工方承担，或者按照合同约定执行
C.建设工程施工前，施工单位负责项目管理的技术人员应当对有关安全施工的技术要求向施工作业班组、作业人员作出详细说明，并由双方签字确认
D.施工单位应当将施工现场的办公、生活区与作业区分开设置，并保持安全距离
436 | 建设工程安全生产管理 | 单选题 | 建筑施工现场专用临时用电的三项基本原则，不包括（ ）。 | B
A.TN—S保护系统
B.TN—C保护系统
C.三级配电系统
D.二级漏电保护系统
437 | 建设工程安全生产管理 | 单选题 | 下列关于危大工程说法不正确的是（ ）。 | B
A.施工单位、监理单位应当组织相关人员进行验收
B.验收合格的，经施工单位项目技术负责人签字确认后方可进入下一道工序
C.危大工程验收合格后，施工单位应当在施工现场明显位置设置验收标识牌
D.危大工程发生险情或者事故时，施工单位应当立即采取应急处置措施，并报告工程所在地住房城乡建设主管部门
438 | 建设工程安全生产管理 | 单选题 | 危险性较大的脚手架工程不包括（ ）。 | A
A.20m以上落地钢管脚手架
B.悬挑式脚手架
C.高处作业吊篮
D.卸料平台
439 | 建设工程安全生产管理 | 单选题 | 总承包单位建筑工程、装修工程按照建筑面积配备安全管理人员数量，不正确的是（ ） | C
A.1万平方米以下的工程不少于1人
B.1万~5万平方米的工程不少于2人
C.1万~5万平方米的工程不少于3人
D.5万平方米及以上的工程不少于3人，且按专业配备专职安全生产管理人员

## 判断
序号 | 分 类 | 题型 | 习 题 | 答案
1 | 建设工程安全生产管理 | 判断题 | 危险性较大的分部分项工程未编制专项施工方案属于重大事故隐患 。（ ） | A
A.正确
B.错误
2 | 建设工程安全生产管理 | 判断题 | 建设单位对因建设工程施工可能造成损害的毗邻建筑物、构筑物和地下管线等，应当采取专项防护措施。（ ） | B
A.正确
B.错误
3 | 建设工程安全生产管理 | 判断题 | 《建设工程施工现场环境与卫生标准》JGJ146-2004，于2014年6月1日废止，同时执行新行业标准《建设工程施工现场环境与卫生标准》JGJ146-2013。（ ） | A
A.正确
B.错误
4 | 建设工程安全生产管理 | 判断题 | 建设工程施工总承包单位应对施工现场的环境与卫生负总责，分包单位无需服从总承包单位管理。（ ） | B
A.正确
B.错误
5 | 建设工程安全生产管理 | 判断题 | 施工人员的教育培训、考核不需要包括环境与卫生等有关内容。（ ） | B
A.正确
B.错误
6 | 建设工程安全生产管理 | 判断题 | 施工现场应实行封闭管理，并应才用硬质围挡。市区主要路段的施工现场围挡高地不应低于1.8m，一般路段围挡高度不应低于2.5m。（ ） | B
A.正确
B.错误
7 | 建设工程安全生产管理 | 判断题 | 根据《中华人民共和国食品安全法》的有关规定，施工现场保留食品、原料采购台账和原始单据，达到可追溯性要求。（ ） | A
A.正确
B.错误
8 | 建设工程安全生产管理 | 判断题 | 施工现场主要道路应进行硬化，裸露的场地无需管理。（ ） | B
A.正确
B.错误
9 | 建设工程安全生产管理 | 判断题 | 现场使用预拌砂浆可以不采用封闭、降尘、降噪措施。（ ） | B
A.正确
B.错误
10 | 建设工程安全生产管理 | 判断题 | 施工现场生活区宿舍、休息室必须设置可开启式外窗，床铺可以使用通铺。（ ） | B
A.正确
B.错误
11 | 建设工程安全生产管理 | 判断题 | 施工企业发生的未遂事故，无需按照“四不放过”原则处理。（ ） | B
A.正确
B.错误
12 | 建设工程安全生产管理 | 判断题 | 依据《职业病分类和目录》（国卫疾控发【2013】48号），白内障不属于职业性眼病。（ ） | B
A.正确
B.错误
13 | 建设工程安全生产管理 | 判断题 | 安全生产监督部门是作业场所职业危害预防控制的责任主体。（ ） | B
A.正确
B.错误
14 | 建设工程安全生产管理 | 判断题 | 化学因素，包括生产性粉尘和化学有毒物质。（ ） | A
A.正确
B.错误
15 | 建设工程安全生产管理 | 判断题 | 职业病，指企业、事业单位和个体经济组织的劳动者在职业活动中，因接触粉尘、放射性物质和其他有毒有害因素而引起的疾病。（ ） | A
A.正确
B.错误
16 | 建设工程安全生产管理 | 判断题 | 施工现场应设置排水沟及沉淀池，施工用水经沉淀可直接排入市政污水管网。（ ） | B
A.正确
B.错误
17 | 建设工程安全生产管理 | 判断题 | 食堂应配备必要的排风和冷藏设施，宜设置通风天窗和油烟净化装置，油烟净化装置应定期清洗。 （ ） | A
A.正确
B.错误
18 | 建设工程安全生产管理 | 判断题 | 彩钢板活动房是一种以型钢为骨架，以夹芯板为墙板材料的经济型临建房屋，安装限流器后可以使用大功率电器。（ ） | B
A.正确
B.错误
19 | 建设工程安全生产管理 | 判断题 | 生活区、办公区的通道、楼梯应设置应急疏散、逃生知识标识和应急照明灯。 （ ） | A
A.正确
B.错误
20 | 建设工程安全生产管理 | 判断题 | 土方和建筑垃圾的清运可选用任意车辆进清运，施工现场出口处设置车辆清洗设备。 （ ） | B
A.正确
B.错误
21 | 建设工程安全生产管理 | 判断题 | 吸烟嗜好者往往能抵御烟尘的危害。 （ ） | B
A.正确
B.错误
22 | 建设工程安全生产管理 | 判断题 | 进入施工现场的车辆严禁鸣笛。 （ ） | A
A.正确
B.错误
23 | 建设工程安全生产管理 | 判断题 | 施工单位视情况决定是否设立安全生产管理机构，配备专职安全生产管理人员。（ ） | B
A.正确
B.错误
24 | 建设工程安全生产管理 | 判断题 | 项目经理负责对安全生产进行现场监督检查。（ ） | B
A.正确
B.错误
25 | 建设工程安全生产管理 | 判断题 | 施工企业各管理层及相关职能部门和岗位应根据分解的安全管理目标，配置相应的资源，并应有效管理。（ ） | A
A.正确
B.错误
26 | 建设工程安全生产管理 | 判断题 | 《施工企业安全生产管理规范》GB50656制定的目的是促进施工企业安全生产管理的标准化、规范化和科学化。（ ） | A
A.正确
B.错误
27 | 建设工程安全生产管理 | 判断题 | 《施工企业安全生产管理规范》GB50656是对施工企业安全生产管理行为提出的基本要求。（ ） | A
A.正确
B.错误
28 | 建设工程安全生产管理 | 判断题 | 境外施工企业在我国境内承包工程时可不按照《施工企业安全生产管理规范》GB50656执行。（ ） | B
A.正确
B.错误
29 | 建设工程安全生产管理 | 判断题 | 安全生产以及文明施工管理目标应为企业安全生产标准化管理及文明施工基础工作要求的组合。（ ） | A
A.正确
B.错误
30 | 建设工程安全生产管理 | 判断题 | 工会组织的安全生产职责有对侵害职工在安全生产方面的合法权益的问题进行调查，代表职工与企业进行交涉。（ ） | A
A.正确
B.错误
31 | 建设工程安全生产管理 | 判断题 | 施工企业安全生产教育培训应贯穿于生产经营的全过程。（ ） | A
A.正确
B.错误
32 | 建设工程安全生产管理 | 判断题 | 施工企业要及时为农民工办理参加工伤保险手续。（ ） | A
A.正确
B.错误
33 | 建设工程安全生产管理 | 判断题 | 施工单位应当向作业人员提供安全防护用具和安全防护服装，并口头或书面告知危险岗位的操作规程和违章操作的危害。 （ ） | B
A.正确
B.错误
34 | 建设工程安全生产管理 | 判断题 | 施工企业宜通过信息化技术，辅助安全生产管理。（ ） | A
A.正确
B.错误
35 | 建设工程安全生产管理 | 判断题 | 施工企业应依据企业的总体发展规划，制订企业年度及中长期安全管理目标。（ ） | A
A.正确
B.错误
36 | 建设工程安全生产管理 | 判断题 | 施工企业可建立安全生产组织体系，明确企业安全生产的决策、管理、实施的机构或岗位。（ ） | B
A.正确
B.错误
37 | 建设工程安全生产管理 | 判断题 | 施工企业安全生产管理制度，应随有关法律法规以及企业生产经营、管理体制的变化，适时更新、修订完善。（ ） | A
A.正确
B.错误
38 | 建设工程安全生产管理 | 判断题 | 实行施工总承包的建设工程，由建设单位负责上报事故。（ ） | B
A.正确
B.错误
39 | 建设工程安全生产管理 | 判断题 | 建筑施工单位对分包（供）单位检查和考核，无需考核分包单位安全生产绩效。（ ） | B
A.正确
B.错误
40 | 建设工程安全生产管理 | 判断题 | 工程项目部应接受企业各管理层职能部门和岗位的安全生产管理。（ ） | A
A.正确
B.错误
41 | 建设工程安全生产管理 | 判断题 | 施工企业的安全生产管理体系应根据企业安全管理目标、施工生产特点和规模建立完善，并应有效运行。（ ） | A
A.正确
B.错误
42 | 建设工程安全生产管理 | 判断题 | 隐患是指可能导致职业伤害或疾病、财产损失、工作环境破坏或这些情况组合的根源或状态。（ ） | B
A.正确
B.错误
43 | 建设工程安全生产管理 | 判断题 | 对危险性较大的拆除工程专项施工方案，应按相关规定组织专家论证。（ ） | A
A.正确
B.错误
44 | 建设工程安全生产管理 | 判断题 | 拆除工程施工可配备兼职安全生产管理人员，对各项安全技术措施进行监督、检查。（ ） | B
A.正确
B.错误
45 | 建设工程安全生产管理 | 判断题 | 拆除工程施工应先切断电源、水源和气源，再拆除设备管线设施及主体结构。（ ） | A
A.正确
B.错误
46 | 建设工程安全生产管理 | 判断题 | 主体结构拆除宜先拆除非承重结构及附属设施，再拆除承重结构。（ ） | A
A.正确
B.错误
47 | 建设工程安全生产管理 | 判断题 | 拆除工程施工根据实际施工条件,可以进行立体交叉作业，但应做好安全防护措施。（ ） | B
A.正确
B.错误
48 | 建设工程安全生产管理 | 判断题 | 拆除工程施工中，应对拟拆除物的稳定状态进行监测；当发现事故隐患时，必须停止作业。（ ） | A
A.正确
B.错误
49 | 建设工程安全生产管理 | 判断题 | 对局部拆除影响结构安全的，应先加固后再拆除。（ ） | A
A.正确
B.错误
50 | 建设工程安全生产管理 | 判断题 | 拆除地下物，应采取保证基坑边坡及周边建筑物、构筑物的安全与稳定的措施。（ ） | A
A.正确
B.错误
51 | 建设工程安全生产管理 | 判断题 | 拆除工程作业中，发现不明物体时应及时上报有关部门，施工时应采取相应的应急措施。（ ） | A
A.正确
B.错误
52 | 建设工程安全生产管理 | 判断题 | 对有限空间拆除施工，应遵循先检测，后通风，再作业。（ ） | B
A.正确
B.错误
53 | 建设工程安全生产管理 | 判断题 | 当进入有限空间拆除作业时,应采取强制性定期通风措施，保持空气流通。（ ） | B
A.正确
B.错误
54 | 建设工程安全生产管理 | 判断题 | 当进入有限空间拆除作业时,可采用纯氧通风换气。（ ） | B
A.正确
B.错误
55 | 建设工程安全生产管理 | 判断题 | 对储存危险品的拟拆除物，拆除前作业人员穿戴好相应劳动防护用品即可进行作业。（ ） | B
A.正确
B.错误
56 | 建设工程安全生产管理 | 判断题 | 对生产危险品的拟拆除物，拆除施工前应先进行残留物的检测和处理，合格后方可进行施工。（ ） | A
A.正确
B.错误
57 | 建设工程安全生产管理 | 判断题 | 对拆除工程施工的区域,应设置警戒带进行封闭管理，并设置安全警示标志。（ ） | B
A.正确
B.错误
58 | 建设工程安全生产管理 | 判断题 | 拆除工程施工前，应进行现场勘查，调查了解地上、地下建筑物及设施和毗邻建筑物、构筑物等分布情况。（ ） | A
A.正确
B.错误
59 | 建设工程安全生产管理 | 判断题 | 拆除工程施工前，应对影响施工的管线进行迁移或保护，作业前还应进行复查。（ ） | A
A.正确
B.错误
60 | 建设工程安全生产管理 | 判断题 | 拆除工程所用的施工机具，只要是新购的合格产品，施工前可以不进行进场验收。（ ） | B
A.正确
B.错误
61 | 建设工程安全生产管理 | 判断题 | 当拟拆除物与毗邻建筑及道路的安全距离不能满足要求时，作业前做详细安全技术交底后可以施工。（ ） | B
A.正确
B.错误
62 | 建设工程安全生产管理 | 判断题 | 人工拆除施工应从上至下逐层拆除，并应分段进行，不得垂直交叉作业。（ ） | A
A.正确
B.错误
63 | 建设工程安全生产管理 | 判断题 | 未取得安全生产施工许可证的可以承接施工任务。（ ） | B
A.正确
B.错误
64 | 建设工程安全生产管理 | 判断题 | 施工企业安全生产评价时无在建工程项目，应在企业有在建工程项目时，再次进行跟踪评价。（ ） | A
A.正确
B.错误
65 | 建设工程安全生产管理 | 判断题 | 安全技术交底是针对性较强的分部、分项施工安全的作业指导书。（ ） | A
A.正确
B.错误
66 | 建设工程安全生产管理 | 判断题 | 施工现场加强安全检查和隐患排查，发现和消除安全隐患，制定施工组织设计，是控制事故的有效手段。（ ） | B
A.正确
B.错误
67 | 建设工程安全生产管理 | 判断题 | 施工企业应建立制度对所属的施工现场、后方场站、基地等组织定期和不定期的安全检查。（ ） | A
A.正确
B.错误
68 | 建设工程安全生产管理 | 判断题 | 施工企业应建立以企业法人为核心分级负责的各部门及各类人员的安全生产责任制。（ ） | A
A.正确
B.错误
69 | 建设工程安全生产管理 | 判断题 | 事故没有一定的偶然性，所以抽查项目数考虑有一定的自由度。（ ） | B
A.正确
B.错误
70 | 建设工程安全生产管理 | 判断题 | 施工企业安全生产评价，只需执行《施工企业安全生产评价标准》的规定，可不考虑现行的其他国家标准。（ ） | B
A.正确
B.错误
71 | 建设工程安全生产管理 | 判断题 | 施工现场工作环境是指施工作业场所内的场地、道路、工况、水文、地质、气候等客观条件。（ ） | A
A.正确
B.错误
72 | 建设工程安全生产管理 | 判断题 | 风险是指某一特定危险情况发生的可能性和后果的组合。（ ） | A
A.正确
B.错误
73 | 建设工程安全生产管理 | 判断题 | 安全制度、质量和操作规程的配备是施工企业实施安全生产管理工作的前提。（ ） | B
A.正确
B.错误
74 | 建设工程安全生产管理 | 判断题 | 施工组织设计是施工企业项目施工的指导性文件。（ ） | A
A.正确
B.错误
75 | 建设工程安全生产管理 | 判断题 | 《施工企业安全生产评价标准》适用于对施工企业进行安全生产条件和能力的评价。 | A
A.正确
B.错误
76 | 建设工程安全生产管理 | 判断题 | 对评价方法仅有初评结论的企业，各地建设行政主管部门可制定相应的管理措施。（ ） | A
A.正确
B.错误
77 | 建设工程安全生产管理 | 判断题 | 施工企业可以不用根据企业规模建立自身安全管理组织体系。（ ） | B
A.正确
B.错误
78 | 建设工程安全生产管理 | 判断题 | 施工现场是不容易发生事故的场所。（ ） | B
A.正确
B.错误
79 | 建设工程安全生产管理 | 判断题 | 专项施工方案是针对危险性较大的分部、分项工程编制的作业指导书。（ ） | A
A.正确
B.错误
80 | 建设工程安全生产管理 | 判断题 | 施工现场不得使用不符合国家现行标准规范的设备、设施。（ ） | A
A.正确
B.错误
81 | 建设工程安全生产管理 | 判断题 | 施工企业安全设施和个人防护用品的合理配置，可以最大限度保护施工现场作业人员，防止工伤事故的发生，减轻事故造成的损失。（ ） | A
A.正确
B.错误
82 | 建设工程安全生产管理 | 判断题 | 项目安全员不参加事故的调查分析和重大事故的处理。（ ） | B
A.正确
B.错误
83 | 建设工程安全生产管理 | 判断题 | 基层单位安全总监不参与项目月度安全考评。（ ） | B
A.正确
B.错误
84 | 建设工程安全生产管理 | 判断题 | 基层单位负责人（经理及书记）必须每年组织两次安全专题会议。（ ） | A
A.正确
B.错误
85 | 建设工程安全生产管理 | 判断题 | 项目级安全教育培训由项目经理部组织实施。（ ） | A
A.正确
B.错误
86 | 建设工程安全生产管理 | 判断题 | 由专职安全管理人员结合分项工程施工实际和项目季节性施工方案，向所管理的作业班组进行安全技术交底。（ ） | B
A.正确
B.错误
87 | 建设工程安全生产管理 | 判断题 | 施工现场是容易发生事故的场所，所以企业的每个施工现场必须按照规范标准要去达到合格。（ ） | A
A.正确
B.错误
88 | 建设工程安全生产管理 | 判断题 | 施工组织设计和危险性较大的分部分项工程专项施工方案的交底由项目负责人组织，由安全总监向项目经理部的专业工长、技术员等施工管理人员进行方案交底。（ ） | B
A.正确
B.错误
89 | 建设工程安全生产管理 | 判断题 | 加强对施工危险源的监管和公示、告知，是切实消除安全隐患，杜绝工伤事故发生的有效手段。（ ） | A
A.正确
B.错误
90 | 建设工程安全生产管理 | 判断题 | 分部分项工程无需编制专项施工方案，安全技术措施是针对分部分项工程施工安全的重要保障。（ ） | B
A.正确
B.错误
91 | 建设工程安全生产管理 | 判断题 | 提高企业员工安全防范技能，企业必须要建立事故应急救援预案。（ ） | A
A.正确
B.错误
92 | 建设工程安全生产管理 | 判断题 | 安全生产责任是搞好安全工作的根本要求。（ ） | B
A.正确
B.错误
93 | 建设工程安全生产管理 | 判断题 | 进入施工现场的作业人员应逐级进行入场安全教育及岗位能力培训，经考核合格后方可上岗。特种作业人员应符合从业准人条件，持证上岗。（ ） | A
A.正确
B.错误
94 | 建设工程安全生产管理 | 判断题 | 工程项目的工期根据工程质量、施工安全确定，可以改变工期。（ ） | B
A.正确
B.错误
95 | 建设工程安全生产管理 | 判断题 | 各种安全防护棚上严禁堆放物料，使用期间棚顶可以上人作业。（ ） | B
A.正确
B.错误
96 | 建设工程安全生产管理 | 判断题 | 在高处作业时，严禁往上、下抛掷任何物品，拆下的材料，应及时清理运送到指定的地点。（ ） | A
A.正确
B.错误
97 | 建设工程安全生产管理 | 判断题 | 脚手架使用过程中，严禁任意拆除连墙件。（ ） | A
A.正确
B.错误
98 | 建设工程安全生产管理 | 判断题 | 拆除作业过程中，当架体的自由端高度大于3步时，应增设临时拉结件。（ ） | B
A.正确
B.错误
99 | 建设工程安全生产管理 | 判断题 | 附着式升降脚手架应设置安全可靠的具有防倾覆、防坠落和同步升降控制功能的结构装置。升降时应设专人对脚手架作业区域进行监护，每提升一次都应经验收合格后方可作业。（ ） | A
A.正确
B.错误
100 | 建设工程安全生产管理 | 判断题 | 国家对扣件式钢管脚手架使用的扣件实行生产许可证制度。（ ） | A
A.正确
B.错误
101 | 建设工程安全生产管理 | 判断题 | 提升架操作平台、料台和吊脚手架应具有足够的承载力和刚度。（ ） | A
A.正确
B.错误
102 | 建设工程安全生产管理 | 判断题 | 在浇筑混凝土作业时，支撑架下部范围内严禁人员作业，可以行走或停留。（ ） | B
A.正确
B.错误
103 | 建设工程安全生产管理 | 判断题 | 围挡宜选用彩钢板等轻质材料，围挡外侧为街道或行人通道时，可以不用加固措施。（ ） | B
A.正确
B.错误
104 | 建设工程安全生产管理 | 判断题 | 爆破拆除工程的预拆除施工中，不应拆除影响结构稳定的构件。（ ） | A
A.正确
B.错误
105 | 建设工程安全生产管理 | 判断题 | 栏杆下部应设置高度不小于180mm的挡脚板。（ ） | A
A.正确
B.错误
106 | 建设工程安全生产管理 | 判断题 | 作业时工人将安全带挂在吊篮升降用的钢丝绳上。（ ） | B
A.正确
B.错误
107 | 建设工程安全生产管理 | 判断题 | 施工现场油漆作业与焊接作业可同时在同一区域内进行。（ ） | B
A.正确
B.错误
108 | 建设工程安全生产管理 | 判断题 | 电梯井口应设置防护门，其高度不应小于1.5m，防护门底端距地面高度不应大于50mm，并应设置高度不小于180mm的挡脚板。（ ） | A
A.正确
B.错误
109 | 建设工程安全生产管理 | 判断题 | 电梯井内的施工层上部，可不用设置隔离防护设施。（ ） | B
A.正确
B.错误
110 | 建设工程安全生产管理 | 判断题 | 密目式安全立网可以代替安全平网使用。（ ） | B
A.正确
B.错误
111 | 建设工程安全生产管理 | 判断题 | 安全绳有效长度不应大于2m，有两根安全绳的安全带单根绳的有效长度不应大于1.2m;（ ） | A
A.正确
B.错误
112 | 建设工程安全生产管理 | 判断题 | 当采用坡道代替梯道时，应加设间距不大于400mm的防滑条等防滑措施。（ ） | A
A.正确
B.错误
113 | 建设工程安全生产管理 | 判断题 | 施工现场安全管理检查评分表中未按规定配备专职安全员应扣10分。（ ） | A
A.正确
B.错误
114 | 建设工程安全生产管理 | 判断题 | 施工现场应建立安全生产责任制、责任目标考核制度。（ ） | A
A.正确
B.错误
115 | 建设工程安全生产管理 | 判断题 | 危险性较大的分部分项工程未经专家论证不得按照方案组织实施。（ ） | B
A.正确
B.错误
116 | 建设工程安全生产管理 | 判断题 | 分部分项工程未经安全员进行安全技术交底不得施工。（ ） | B
A.正确
B.错误
117 | 建设工程安全生产管理 | 判断题 | 安全隐患整改应做到定人、定时间、定措施进行整改。（ ） | A
A.正确
B.错误
118 | 建设工程安全生产管理 | 判断题 | 施工管理人员、专职安全员每季度应进行安全教育培训和考核。（ ） | B
A.正确
B.错误
119 | 建设工程安全生产管理 | 判断题 | 建筑材料、构件、料具应按施工现场布局进行码放。（ ） | B
A.正确
B.错误
120 | 建设工程安全生产管理 | 判断题 | 在《建筑施工安全检查标准》中，表示严格，在正常情况下均应该这样做的；正面词采用 “应”。（ ） | A
A.正确
B.错误
121 | 建设工程安全生产管理 | 判断题 | 夜间施工前，必须经批准后方可进行施工。（ ） | A
A.正确
B.错误
122 | 建设工程安全生产管理 | 判断题 | 在《建筑施工安全检查标准》中，表示严格，在正常情况下均应该这样做的；反面词采用 “不应”或“不得”。（ ） | A
A.正确
B.错误
123 | 建设工程安全生产管理 | 判断题 | 建筑施工安全检查除应符合《建筑施工安全检查标准》外，尚应符合国家现行有关标准的规定。（ ） | A
A.正确
B.错误
124 | 建设工程安全生产管理 | 判断题 | 在《建筑施工安全检查标准》中，表示有选择，在一定条件下可以这样做的，采用“可”。（ ） | A
A.正确
B.错误
125 | 建设工程安全生产管理 | 判断题 | 建筑施工安全检查评定，当汇总表得分值70分时，评定为不合格。（ ） | B
A.正确
B.错误
126 | 建设工程安全生产管理 | 判断题 | 在《建筑施工安全检查标准》中，施工现场配电系统应同时采用两种保护系统给以加分。（ ） | B
A.正确
B.错误
127 | 建设工程安全生产管理 | 判断题 | JGJ59-2011建筑施工安全检查标准是国家标准。（ ） | B
A.正确
B.错误
128 | 建设工程安全生产管理 | 判断题 | 在《建筑施工安全检查标准》中，深度在2.5米以内的基层施工采取警戒隔离的符合规范要求，不扣分。（ ） | B
A.正确
B.错误
129 | 建设工程安全生产管理 | 判断题 | 《建筑施工安全检查标准》检查评定等级分为，优良，合格，不合格。（ ） | A
A.正确
B.错误
130 | 建设工程安全生产管理 | 判断题 | 建筑施工安全检查评定中当有一分项检查评分表得零分时,评定等级划分为合格。（ ） | B
A.正确
B.错误
131 | 建设工程安全生产管理 | 判断题 | 当按分项检查评分表评分时，保证项目小计得分不足40分，此分项检查评分表不应得分。（ ） | A
A.正确
B.错误
132 | 建设工程安全生产管理 | 判断题 | 根据《GB/T 45001—2020/ISO职业健康安全管理体系要求及使用指南》的内容，管理人员具备与其相关的危险源、职业健康安全风险和所确定的措施的能力，属于组织中职业健康安全管理体系的能力。 （ ） | B
A.正确
B.错误
133 | 建设工程安全生产管理 | 判断题 | 根据《GB/T 45001—2020/ISO职业健康安全管理体系要求及使用指南》的内容，职业健康安全管理体系中，为了保证组织具备一定的能力，工作人员需要有适当的教育或者培训经历。 （ ） | A
A.正确
B.错误
134 | 建设工程安全生产管理 | 判断题 | 根据《GB/T 45001—2020/ISO职业健康安全管理体系要求及使用指南》的内容，进行职业健康安全管理沟通时，应确保所沟通的职业健康安全信息与职业健康安全管理体系内所形成的信息一致且可靠。 （ ） | A
A.正确
B.错误
135 | 建设工程安全生产管理 | 判断题 | 根据《GB/T 45001—2020/ISO职业健康安全管理体系要求及使用指南》的内容，对职业健康安全体系来说，工作人员的意识是必要的，工作人员必须意识到体系的方针和目标，以及提升职业健康安全年纪绩效的益处、不符合职业健康安全管理体系要求的影响和潜在后果等。 （ ） | A
A.正确
B.错误
136 | 建设工程安全生产管理 | 判断题 | 根据《GB/T 45001—2020/ISO职业健康安全管理体系要求及使用指南》的内容，职业健康安全管理体系的有效运行需要资源、意识、能力、沟通、文件化信息的支持。（ ） | A
A.正确
B.错误
137 | 建设工程安全生产管理 | 判断题 | 根据《GB/T 45001—2020/ISO职业健康安全管理体系要求及使用指南》的内容，危险源辨识有助于组织认识和理解工作场所中的危险源及其对工作人员的危害，以便评价、优先排序并消除危险源或降低职业健康安全风险。（ ） | A
A.正确
B.错误
138 | 建设工程安全生产管理 | 判断题 | 根据《GB/T 45001—2020/ISO职业健康安全管理体系要求及使用指南》的内容，职业健康安全管理体系中的职责和权限可以被分配，但最高管理者仍应为职业健康安全管理体系的运行承担最终责任。（ ） | A
A.正确
B.错误
139 | 建设工程安全生产管理 | 判断题 | 根据《GB/T 45001—2020/ISO职业健康安全管理体系要求及使用指南》的内容，职业健康安全目标是组织为实现与职业健康安全方针相一致的特定结果而制定的目标。（ ） | A
A.正确
B.错误
140 | 建设工程安全生产管理 | 判断题 | 根据《GB/T 45001—2020/ISO职业健康安全管理体系要求及使用指南》的内容，在职业健康安全管理体系中，目标策划时要充分考虑将实现目标的措施融入业务过程。（ ） | A
A.正确
B.错误
141 | 建设工程安全生产管理 | 判断题 | 根据《GB/T 45001—2020/ISO职业健康安全管理体系要求及使用指南》的内容，慈善机构也可以应用职业健康安全管理体系指导工作开展。（ ） | A
A.正确
B.错误
142 | 建设工程安全生产管理 | 判断题 | 根据《GB/T 45001—2020/ISO职业健康安全管理体系要求及使用指南》的内容，职业健康安全管理体系中的工作人员指在组织安排下，有偿开展工作的固定人员。（ ） | B
A.正确
B.错误
143 | 建设工程安全生产管理 | 判断题 | 根据《GB/T 45001—2020/ISO职业健康安全管理体系要求及使用指南》的内容，职业健康安全目标只需要与职业健康安全方针保持一致即可。（ ） | B
A.正确
B.错误
144 | 建设工程安全生产管理 | 判断题 | 根据《GB/T 45001—2020/ISO职业健康安全管理体系要求及使用指南》的内容，适用于职业健康安全管理体系的组织只能是企事业单位或者企业。（ ） | B
A.正确
B.错误
145 | 建设工程安全生产管理 | 判断题 | 生产经营单位应当安排用于配备劳动防护用品、进行安全生产培训的经费。 | A
A.正确
B.错误
146 | 建设工程安全生产管理 | 判断题 | 生产经营单位必须依法参加工伤社会保险，为从业人员缴纳保险费。 | A
A.正确
B.错误
147 | 建设工程安全生产管理 | 判断题 | 建筑施工单位从业人员超过一百人的，应当设置安全生产管理机构或者配备专职安全生产管理人员；从业人员在一百人以下的，应当配备专职或者兼职的安全生产管理人员。 | B
A.正确
B.错误
148 | 建设工程安全生产管理 | 判断题 | 国家对严重危及生产安全的工艺、设备实行改进制度。生产经营单位不得使用应当淘汰的危及生产安全的工艺、设备。 | B
A.正确
B.错误
149 | 建设工程安全生产管理 | 判断题 | 生产经营单位的从业人员有权了解其作业场所和工作岗位存在的危险因素、防范措施及事故应急措施，有权对本单位的安全生产工作提出建议。 | A
A.正确
B.错误
150 | 建设工程安全生产管理 | 判断题 | 施工单位必须遵守安全生产法律、法规的规定，保证建设工程的经济效益及技术先进性。 | B
A.正确
B.错误
151 | 建设工程安全生产管理 | 判断题 | 出租单位禁止出租检测不合格的机械设备和施工机具及配件。 | A
A.正确
B.错误
152 | 建设工程安全生产管理 | 判断题 | 检验检测机构对检测合格的施工起重机械和整体提升脚手架、模板等自升式架设设施，应当出具安全合格证明文件，但不对检测结果负责。 | B
A.正确
B.错误
153 | 建设工程安全生产管理 | 判断题 | 施工单位的项目负责人应当由取得相应执业资格的人员担任，对建设工程项目的安全施工负责。 | A
A.正确
B.错误
154 | 建设工程安全生产管理 | 判断题 | 施工现场临时搭建的建筑物应当符合安全使用要求。施工现场使用的装配式活动房屋应当具有产品合格证。 | A
A.正确
B.错误
155 | 建设工程安全生产管理 | 判断题 | 施工单位应当在施工现场建立消防安全责任制度，确定消防安全责任人。 | A
A.正确
B.错误
156 | 建设工程安全生产管理 | 判断题 | 施工单位专职安全生产管理人员依法对本单位的安全生产工作全面负责。 | B
A.正确
B.错误
157 | 建设工程安全生产管理 | 判断题 | 施工现场暂时停止施工的，监理单位应当做好现场防护。 | B
A.正确
B.错误
158 | 建设工程安全生产管理 | 判断题 | 建设单位对因建设工程施工可能造成损害的毗邻建筑物、构筑物和地下管线等，应当采取专项防护措施。 | B
A.正确
B.错误
159 | 建设工程安全生产管理 | 判断题 | 专职安全生产管理人员对违章指挥、违章操作的，应当立即报告，但无权制止施工单位的行为。 | B
A.正确
B.错误
160 | 建设工程安全生产管理 | 判断题 | 企业不得转让、冒用安全生产许可证或者使用伪造的安全生产许可证。 | A
A.正确
B.错误
161 | 建设工程安全生产管理 | 判断题 | 事故发生后，有关单位和人员应妥善保护事故现场以及相关证据。 | A
A.正确
B.错误
162 | 建设工程安全生产管理 | 判断题 | 事故调查组有权向有关单位和个人了解与事故有关的情况，并要求其提供相关文件、资料，有关单位和个人不得拒绝。 | A
A.正确
B.错误
163 | 建设工程安全生产管理 | 判断题 | 根据《建筑起重机械安全监督管理规定》,实行施工总承包的，由施工总承包单位组织验收。 | A
A.正确
B.错误
164 | 建设工程安全生产管理 | 判断题 | 根据《建筑起重机械安全监督管理规定》,使用单位应当设置相应的设备管理机构或者配备专职的设备管理人员。 | A
A.正确
B.错误
165 | 建设工程安全生产管理 | 判断题 | 监理单位发现施工单位未落实施工组织设计及专项施工方案中安全防护和文明施工措施的，有权责令其立即整改。 | A
A.正确
B.错误
166 | 建设工程安全生产管理 | 判断题 | 依法进行工程招投标的项目，招标方或具有资质的中介机构编制招标文件时，没必要单独列出安全防护、文明施工措施项目清单。 | B
A.正确
B.错误
167 | 建设工程安全生产管理 | 判断题 | 施工现场劳动保护用品的质量情况不作为认定企业是否降低安全生产条件的内容之一。 | B
A.正确
B.错误
168 | 建设工程安全生产管理 | 判断题 | 建筑施工企业应当在建设工程项目组建安全生产领导小组。 | A
A.正确
B.错误
169 | 建设工程安全生产管理 | 判断题 | 建设主管部门核发施工许可证或者核准开工报告时，不必审查该工程项目专职安全生产管理人员的配备情况。 | B
A.正确
B.错误
170 | 建设工程安全生产管理 | 判断题 | 若工程规模较小，项目经理可同时在两个工程项目担任项目经理。 | B
A.正确
B.错误
171 | 建设工程安全生产管理 | 判断题 | 在拆除作业前，施工单位应检查建筑内各类管线情况，根据需要确认是否全部切断方可施工。 | B
A.正确
B.错误
172 | 建设工程安全生产管理 | 判断题 | 施工现场工程项目部的专职安全生产管理人员配备要求：房屋建筑工程建筑面积10万平方米及以上的工程不少于4人，每增加1万平方米增加配备 1人。 | B
A.正确
B.错误
173 | 建设工程安全生产管理 | 判断题 | 实行施工总承包的，专项施工方案应由总承包单位和相关专业承包单位技术负责人共同签字。 | A
A.正确
B.错误
174 | 建设工程安全生产管理 | 判断题 | 建筑施工企业应根据建筑工程特点和施工实际情况，制定施工现场生产安全事故应急救援预案，并适时组织演练。 | A
A.正确
B.错误
175 | 建设工程安全生产管理 | 判断题 | 易燃易爆物品可和其它材料一起储藏在库房内，但应制定防火措施。 | B
A.正确
B.错误
176 | 建设工程安全生产管理 | 判断题 | 严禁用密目式安全立网、立网代替作平网使用。 | A
A.正确
B.错误
177 | 建设工程安全生产管理 | 判断题 | 工会有权对建设单位的安全设施与主体工程同时设计、同时施工、同时投入生产，提出意见。 | A
A.正确
B.错误
178 | 建设工程安全生产管理 | 判断题 | 用人单位违章指挥、强令冒险作业危及劳动者人身安全的，劳动者可以立即解除劳动合同，不需事先告知用人单位。 | A
A.正确
B.错误
179 | 建设工程安全生产管理 | 判断题 | 用人单位制定或者修改有关职业病防治的规章制度，应当听取工会组织的意见。 | A
A.正确
B.错误
180 | 建设工程安全生产管理 | 判断题 | 安全技术交底应优先交底采用的新的安全技术方法和技术措施。( ) | A
A.正确
B.错误

## 案例
序号 | 分 类 | 题型 | 习 题 | 答案
1 | 建设工程安全生产管理 | 案例题 | 张某在县城某工地，从事后期修补工作。项目部因后期现场条件受限，宿舍及办公区设置于在建商铺内。工人宿舍设置在商铺一层采用通铺，每间商铺内住20人。职工食堂紧靠厕所，无隔油池及油烟净化装置，食堂操作人员非专业厨师，上岗作业期间未佩戴口罩，服装不整洁。
|  | 判断题 | 1.宿舍及办公区允许设置在建商铺内。( ) | B
A.正确
B.错误
|  | 单选题 | 2.施工现场生活区宿舍，每间房内最多允许住（ ）人。 | B
A.20
B.16
C. 12
D.8
|  | 判断题 | 3.食堂未设置隔油池及油烟净化装置，不符合相关规定要求。( ） | A
A.正确
B.错误
|  | 判断题 | 4.食堂操作人员上岗期间应佩戴口罩、穿着整洁。（ ） | A
A.正确
B.错误
2 | 建设工程安全生产管理 | 案例题 | 某市一建设项目，因施工工艺要求，分为昼夜连续施工，夜间进行施工过程中，施工现场内车辆鸣笛高速行驶，导致路面扬尘。靠近居民区一边噪音值为75dB，远离居民区一边噪音值为103dB。现场材料装卸过程中，由车辆自卸产生较大噪音。周围居民多次进行投诉，建设项目仍未采取相关措施。
|  | 判断题 | 1.车辆在施工现场不允许鸣笛高速行驶。（ ） | A
A.正确
B.错误
|  | 判断题 | 2.靠近居民区噪音值75dB在噪音排放标准内。（ ） | B
A.正确
B.错误
|  | 判断题 | 3.材料装卸过程中应该轻拿轻放，避免产生较大噪音。（ ） | A
A.正确
B.错误
|  | 单选题 | 4.施工现场裸露的场地和堆放的土方应采取（ ）、固化或绿化等措施。 | A
A.覆盖
B.洒水
C. 隔离
D. 清扫
3 | 建设工程安全生产管理 | 案例题 | 某采石场地的作业场所存在大量的白云石粉和大理石粉，为防止粉尘飞扬，降低作业场所粉尘浓度，有效防范职业危害，采取了局部送风和排风净化除尘的措施。
|  | 判断题 | 1.该采石场主要采取的控制技术措施有效。（ ） | B
A.正确
B.错误
|  | 判断题 | 2.该采石场采取的控制技术措施无效，应采用湿式作业和密闭抽风除尘措施。（ ） | A
A.正确
B.错误
|  | 判断题 | 3.长期在采石场工作的作业人员发生职业病并经鉴定与该工作环境有直接关系的可以提出相关职业病赔偿。（ ） | A
A.正确
B.错误
|  | 判断题 | 4.长期在采石场工作的作业人员可能会患矽肺病。（ ） | A
A.正确
B.错误
4 | 建设工程安全生产管理 | 案例题 | 某生态旅游风景区建设项目，发生一起火灾事故，事故造成1人死亡、2人重伤。事故发生后，现场有关人员立即如实向本企业负责人报告，并逐级上报事故。事故调查中发现该项目部未编制消防应急救援预案，未开展消防应急演练。根据以上内容，回答下列问题：
|  | 单选题 | 1.根据《施工企业安全生产管理规范》（GB50656-2011），企业负责人按规定应在（ ）内如实向事故发生地县级以上人民政府建设主管部门和有关部门报告。 | C
A.0.5h
B.1.5h
C.1h
D.2h
|  | 判断题 | 2.根据《施工企业安全生产管理规范》（GB50656-2011），施工企业生产安全事故报告应包括导致事故发生的主要原因分析。（ ） | B
A.正确
B.错误
|  | 判断题 | 3.该事故造成1人死亡、2人重伤，属于较大事故。（ ） | B
A.正确
B.错误
|  | 判断题 | 4.根据《施工企业安全生产管理规范》（GB50656-2011），项目部应组织对现场管理人员进行应急救援预案的培训和交底，定期组织专项应急演练。（ ） | A
A.正确
B.错误
5 | 建设工程安全生产管理 | 案例题 | A 公司委托具有相应资质的 K 企业承接 3 厂房顶棚夹芯彩钢板更换工程。K 企业作业人员进入现场施工，搭建了移动式脚手架，施工作业过程中，K 企业临时雇佣 5 名作业人员参与现场作业时，移动式脚手架踏板与脚手架之间的挂钩突然脱开，导致踏板脱落，随即脚手架倒塌，造成脚手架上 3 名作业人员坠落地面，地面 10 名作业人员被脱落的踏板、倒塌的脚手架砸伤。事故导致 10 人重伤、3 人轻伤。事故调查中发现，施工单位未对临时雇佣的 5 名作业人员进行安全培训和安全技术交底；作业过程中，移动式脚手架滑轮未锁定；现场安全管理人员未及时发现隐患。根据以上场景，回答下列问题：
|  | 单选题 | 1.根据《施工企业安全生产管理规范》（GB50656-2011）和《生产安全事故报告和调查处理条例》，该起事故的等级为（ ）。 | C
A.重大事故
B.一般事故
C.较大事故
D.特大事故
|  | 单选题 | 2.根据《施工企业安全生产管理规范》（GB50656-2011）施工企业通过（ ）掌握安全生产管理活动运行的动态，发现并纠正安全生产管理活动或结果的偏差，并为确定和采取纠正措施或预防措施提供信息。 | B
A.安全教育
B.安全检查
C.安全交底
D.安全例会
|  | 判断题 | 3.根据《施工企业安全生产管理规范》（GB50656-2011），K企业应该对临时雇佣的5名作业人员进行岗前安全教育培训。（ ） | A
A.正确
B.错误
|  | 判断题 | 4.根据《施工企业安全生产管理规范》（GB50656-2011）,为有效预防此类事故再次发生，应采取的安全技术措施包括搭设有效可靠的脚手架、踏板满铺，不使用单板、浮板和探头板和设置符合标准的防护栏杆。（ ） | A
A.正确
B.错误
6 | 建设工程安全生产管理 | 案例题 | 某施工单位具有房屋建筑工程施工总承包特级资质，在某城市承接了装配式住宅小区工程，建筑面积 170000㎡，单体工程设计高度为 68m。工程处于主体结构施工阶段。 现场情况包括：基坑降水（开挖深度 7.80m）、落地式扣件钢管脚手架（搭设高度 25m）、悬挑式脚手架、型钢悬挑卸料平台、施工升降机、装配式建筑混凝土预制构件安装和混凝土模板支撑体系（搭设高度 4m、跨度 20m）。根据以上场景，回答下列问题：
|  | 单选题 | 1.根据《施工企业安全生产管理规范》（GB50656-2011），该施工单位应设置安全生产管理机构，配备专职安全生产管理人员至少应为（ ）。 | C
A.4 人
B.5 人
C.6 人
D.7人
|  | 判断题 | 2.根据根据《施工企业安全生产管理规范》（GB50656-2011），施工企业应根据施工组织设计、专项安全施工方案（措施）编制和审批权限的设置，分级进行安全技术交底，编制人员应参与安全技术交底、验收和检查。（ ） | A
A.正确
B.错误
|  | 判断题 | 3.根据《施工企业安全生产管理规范》（GB50656-2011），工程项目部在组织装配式建筑混凝土预制构件安全施工时，项目技术负责人向现场管理人员进行方案交底，在施工现场显著位置公告危险性较大的分部分项工程名称、施工时间和责任人员，项目专职安全生产管理人员组织模板支撑体系验收。（ ） | B
A.正确
B.错误
|  | 判断题 | 4.落地式扣件钢管脚手架（搭设高度25m）属于危险性较大的分部分项工程，型钢悬挑卸料平台不属于危险性较大的分部分项工程。（ ） | B
A.正确
B.错误
7 | 建设工程安全生产管理 | 案例题 | 甲公司将某四层现浇混凝土结构的房屋拆除项目委托给乙公司，由于工程量小，工期短，甲乙双方未签订承包合同和安全管理协议。乙公司组织相关技术和安全人员现场实地查看后，认为拆除工程简单，直接找到丙施工队，由丙具体负责拆除施工；拆除至三层西墙体时，作业人员用大锤对墙下1米处先凿洞、再掏空，最后砸断四周柱脚，致使墙柱突然垮塌，导致3人死亡、2人受伤。根据以上场景，回答下列问题：
|  | 判断题 | 1.甲乙双方未签订承包合同和安全管理协议的做法是否正确。（ ） | B
A.正确
B.错误
|  | 单选题 | 2.下列的说法错误的是（ ） | D
A.乙公司应编制拆除工程安全专项施工方案，并履行相应的审批和论证程序。
B.丙施工队应组织对作业人员进行安全技术交底
C.乙公司应组织对作业人员进行安全技术交底
D.乙公司和丙施工队不需要签订安全生产协议
|  | 判断题 | 3.乙公司应安全专职安全员现场旁站监督，及时制止施工队的违章行为。（ ） | A
A.正确
B.错误
|  | 判断题 | 4.施工队的拆除顺序是否正确（ ） | B
A.正确
B.错误
8 | 建设工程安全生产管理 | 案例题 | 某改造工程，用爆破法拆除一栋四层砖混住宅楼时，爆破队现场负责人为减少爆破装药量，不按爆破方案实施，擅自更改方案，组织工人用大锤将楼房底部承重墙每隔0.5-0.8米凿开若干孔洞，承重墙面积减至原有的1/4左右，造成底层墙体承载力严重不足，楼房整体坍塌，造成2人死亡，10人重伤。根据以上场景，回答下列问题：
|  | 判断题 | 1.拆除方案变更后应重新进行报审报批，经审批通过后方可实施。（ ） | A
A.正确
B.错误
|  | 判断题 | 2.拆除作业前，现场安全员应对作业人员进行详细的安全技术交底。（ ） | B
A.正确
B.错误
|  | 单选题 | 3.爆破队作业人员实际采用的拆除方法为（ ）。 | A
A.人工拆除
B.机械拆除
C.爆破拆除
D.静力破碎拆除
|  | 单选题 | 4.按照安全生产事故等级划分标准，此次坍塌事故的等级为（ ）。 | B
A.一般事故
B.较大事故
C.重大事故
D.特别重大事故
9 | 建设工程安全生产管理 | 案例题 | 某建筑企业公司在建项目，在应对施工企业安全生产考核时，各项制度的落实，及资料的整编均不符合要求，并在资料检查过程中发现有安全事故发生，评定考核不合格，则该项目被下发停工令，限期整改，并上报复检。根据以上内容，回答下列问题：
|  | 单选题 | 1.根据《施工企业安全生产评价标准》，下列不属于施工现场安全管理评价评定项目的是（ ） | D
A.安全生产责任制度
B.安全文明资金保障制度
C.安全教育培训制度
D.施工组织设计
|  | 单选题 | 2.施工企业安全生产条件单项评价的内容包括（ ）分项。 | C
A.2
B.3
C.4
D.5
|  | 单选题 | 3.安全防护措施和（ ）不符合安全色与安全标志规定要求，扣5分。 | A
A.警示、警告标识
B.安全设施
C.安全记录
D.安全标志
|  | 单选题 | 4.施工企业安全生产评价标准评定为基本合格的的前提条件是：如果造成安全事故造成死亡人数累计超过（ ）人，或直接造成经济损失累计（ ）万元以上，则评定为不合格。 | B
A.2 30
B.3 30
C.2 50
D.5 50
10 | 建设工程安全生产管理 | 案例题 | 上海某项目应总承包及分包主要管理人员未持证在岗履职，检查过程中发现各项评定工作未按要求开展实施，并且过程中签字弄虚作假，与要求不匹配；相关人员也未进行安全教育，保险未办理。根据以上内容，回答下列问题：
|  | 单选题 | 1.建筑施工企业安全生产管理人员安全生产考核合格证书有效期为（ ）年，证书在全国范围内有效。 | B
A.2
B.3
C.5
D.6
|  | 单选题 | 2.总承包的施工项目，从事危险作业人员的意外伤害保险费由（ ）支付。 | B
A.建设单位
B.总承包单位
C.分包单位
D.企业
|  | 单选题 | 3.( )的特种设备的目录由国务院负责特种设备安全监督管理的部门制定，报国务院批准后执行。 | A
A.涉及生命安全、危险性较大
B.涉及有使用风险
C.涉及工程建设
D.涉及工程施工危险管控
|  | 单选题 | 4.生产经营单位对重大危险源应当( )进行定期检测、评估、监控，并制定应急预案，告知从业人员和相关人员在紧急情况下应当采取的应急措施。 | B
A.坚决弃置
B.登记建档
C.保安安全
D.专人管理
11 | 建设工程安全生产管理 | 案例题 | 廊坊建筑公司承建市政府办公楼项目，由具有相应资质的廊坊二建承担在施工现场安装、拆卸施工起重机械和整体提升脚手架、模板等自升式架设设施的任务，整个工程由廊坊市建筑设计院设计，远达监理公司监理，部分工程分包给原北二建、原北四建。根据以上场景，回答下列问题：
|  | 判断题 | 1.为赶工期，廊坊建筑公司可以和原北二建共同在施工现场安装、拆卸施工起重机械。( ) | B
A.正确
B.错误
|  | 判断题 | 2.因为原北二建经常安装、拆卸施工起重机械和整体提升脚手架、模板等自升式架设设施，所以对此项目不必单独编制拆装方案、制定安全施工措施。( ) | B
A.正确
B.错误
|  | 判断题 | 3.施工起重机械和整体提升脚手架、模板等自升式架设设施安装完毕后，原北二建应当自检，出具自检合格证明，并向廊坊建筑公司进行安全使用说明，办理验收手续并签字。( ) | A
A.正确
B.错误
|  | 单选题 | 4.廊坊建筑公司是建筑施工企业，单位主要负责人是张三，该公司现承建市政府办公楼项目，由李四担任项目经理，王五担任项目副经理，赵六是廊坊建筑公司的安全生产部门经理，（ ）对本单位的安全生产工作全面负责。 | A
A.张三
B.李四
C.王五
D.赵六
12 | 建设工程安全生产管理 | 案例题 | 某工地，在主体施工阶段，搭设悬挑式外防护脚手架，下方有钢筋绑扎人员在进行钢筋绑扎作业。项目部安全员刘某在现场巡查过程中发现此处存在垂直交叉作业，在联系劳务经理文某后离开，文某在收到通知后未及时处理。外架工何某在作业时扳手掉落至钢筋制作人员徐某砸伤。请判断下列事故原因分析的对错：
|  | 单选题 | 1.悬挑架中悬挑钢梁的固定端长度是悬挑段长度的( )倍。 | D
A.1.0
B.1.1
C.1.5
D.1.25
|  | 单选题 | 2.外架工的证件是（ ）年有效期，每（ ）年进行复审。 | B
A.6 2
B.6 3
B.3 1
B.3 2
|  | 判断题 | 3.本次事故属于物体打击。( ) | A
A.正确
B.错误
|  | 判断题 | 4.安全员刘某在发现垂直交叉作业后，可以通知及相关人员后先行离开。( ) | B
A.正确
B.错误
13 | 建设工程安全生产管理 | 案例题 | 某工地，在主体施工阶段，A楼浇筑混凝土时因混凝土供应不及时发生堵管，混凝土班组长张某发现后私自联系A.B塔吊进行双塔抬吊拆卸布料机与泵管，在指挥李某确认绑扎好后清除吊装区域作业人员，起勾后因两个塔吊起勾速度不一致，导致泵管弹飞，撞向指挥李某，导致李某重伤。请判断下列事故原因分析是否正确。
|  | 单选题 | 1.超过（ ）级以上大风不得进行起重吊装作业。 | A
A.4
B.5
C.6
D.7
|  | 判断题 | 2.吊装区域未有效管控。( ) | A
A.正确
B.错误
|  | 判断题 | 3.两个塔吊吊装同一吊装物，吊装信号不一致对吊装安全不影响。( ) | B
A.正确
B.错误
|  | 判断题 | 4.起重吊装作业时，相关人员可以不进行旁站监督。( ) | B
A.正确
B.错误
14 | 建设工程安全生产管理 | 案例题 | 某在建项目建筑面积约2万平方米，项目配备项目负责人、施工员、资料员、材料员共4名管理人员，相关部门在检查过程中发现项目安全管理体系不健全、无施工方案、人员管理混乱、防护设施随意搭设、机械设备等存在重大隐患；按照《建筑施工安全检查评分标准》该项目整体评分结果为不合格项目，要求立即停工限期整改。根据以上内容，回答下列问题。
|  | 判断题 | 1.当施工人员入场时，工程项目部应组织进行以国家安全法律法规、企业安全制度、施工现场安全管理规定及各工种安全技术操作规程为主要内容的三级安全教育培训和考核（ ） | A
A.正确
B.错误
|  | 判断题 | 2.该项目塔式起重机未制定安装、拆卸专项方案根据建筑施工安全检查标准扣10分，基础未设置排水措施扣4分，该项在评分中得分86分（ ） | B
A.正确
B.错误
|  | 单选题 | 3.该项目在检查过程中施工机具检查评分表总得分为79分，在建筑施工安全检查评分汇总表中施工机具应得（ ）分。 | C
A.7.9
B.7.5
C.3.95
D.3.96
|  | 单选题 | 4.如果该项目基坑工程已施工完成，基坑工程在汇总表中为缺项，其他各分项检查在汇总表中实得分为56分，计算该项目汇总表实得分为（ ）分。 | B
A.61.8
B.62.2
C.70.5
D.70.3
15 | 建设工程安全生产管理 | 案例题 | 某县在建工地在申报XX省级年度建筑施工安全标准化工地申报过程中，依据建筑施工安全检查表评分，该项目总体评定为优良，但未能通过XX省级标准化工地，分析原因如：
|  | 判断题 | 1.该项目在申报标准化工地资料直接报送至XX市住房和城乡建设厅（ ）。 | B
A.正确
B.错误
|  | 单选题 | 2.该项目申报资料中《建筑施工安全检查评分表》应按（ ）进行评分申报。 | A
A.每月
B.每季度
C.每半年
D.施工阶段
|  | 单选题 | 3.省级标准化工地总体评分最低应为（ )分。 | B
A.90分以上
B.80分以上
C.75分以上
D.70分以上
|  | 判断题 | 4.申报省级标准化工地该项目监理总监过程中有变更，变更手续不需要与申报资料一同上报（ ） | B
A.正确
B.错误
16 | 建设工程安全生产管理 | 案例题 | 天地建设工程有限公司在董事长的安排下，由小李负责牵头，对公司职业健康安全管理体系进行修订，在修订过程中，就实现体系长期有效的运行与持续改进，遇到了一些问题，请根据《GB/T 45001—2020/ISO职业健康安全管理体系要求》的内容，回答以下问题：
|  | 单选题 | 1.本次修订时，不应该考虑（ ）因素。 | D
A.外部法律法规的要求变化
B.公司生产工艺、生产组织、生产条件的变化
C.新工艺、新技术的发展
D.公司近年来的荣誉
|  | 单选题 | 2.本次修订前，应该先对体系进行内部评审和管理评审，说法不正确的有（ ）。 | A
A.需要考虑与体系相关的内外部议题的变化，包括新的需求与期望
B.需要考虑与内外部相关的法律法规的变化
C.需要考虑内外部变化的风险和机遇
D.董事长组织做内部评审，考虑目标和方针的实现程度
|  | 单选题 | 3.为了实现管理体系的持续改进，小李收集了一些文件信息，和管理体系持续改进有密切关系的有（ ）。 | D
A.危险源识别清单
B.管理体系策划
C.体系的变更和适应的记录
D.与工作人员进行沟通的记录
|  | 单选题 | 4.集团内部，董事长对管理体系应负责的事项有哪些（ ）。 | B
A.董事长应该定期对管理体系进行内部评审，并形成文件化信息
B.董事长应定期对管理体系进行管理评审，并形成适应的文件化信息
C.董事长应组织工作人员进行必要的协商
D.董事长应打破工作人员协商和参与之间的障碍和壁垒
17 | 建设工程安全生产管理 | 案例题 | 榆林建筑施工与装饰装修工程有限公司刚刚成立，需要制定企业职业健康安全管理体系，目前正在进行管理体系策划，请根据《GB/T 45001—2020/ISO职业健康安全管理体系要求》的内容，回答下面的问题。
|  | 单选题 | 1.在进行管理体系策划时，不需要考虑哪些因素，来确定需要应对的风险与机遇。（ ） | D
A.考虑组织及其所处的环境
B.考虑职业健康安全管理体系范围
C.考虑相关方所提及的要求
D.考虑工程项目特点的要求
|  | 单选题 | 2.在进行管理组织策划时，为了确定与体系及与其有关的风险和机遇，组织不应该（ ）。 | C
A.考虑危险源
B.考虑职业健康安全风险和其他风险
C.考虑职业健康安全体系的沟通与协调机制的建立
D.考虑所涉及的法律法规的要求
|  | 判断题 | 3.在策划过程中，组织应结合组织及其过程或职业健康安全管理体系的变更来确定和评价与职业健康安全管理体系预期结果有关的风险和机遇。对于所策划的变更，无论是永久性的还是临时性的，这种评价均应在变更实施前进行。（ ） | A
A.正确
B.错误
|  | 单选题 | 4.在进行措施的策划时，所应考虑的措施中，不正确的是（ ）。 | C
A.如何在其职业健康安全管理体系过程中或其他业务过程中融入并实施这些措施
B.如何评价这些措施的有效性
C.在策划措施时，控制的层级和职业健康安全管理体系的输出由最高管理者来确定
D.在策划措施时，组织还应考虑最佳实践、可选技术方案以及财务、运行和经营等要求
18 | 建设工程安全生产管理 | 案例题 | 某建设工程已委托某施工单位作为总承包单位。该施工单位提出由另一家施工单位作为分包，承担主体施工。所有安全责任由分包单位负责，如果有了事故也由分包单位上报，并已签订了分包合同。
|  | 判断题 | 1.主体工程可以由分包单位自主承担。( ) | B
A.正确
B.错误
|  | 判断题 | 2.国家有规定，总包单位对工程建设项目施工的安全生产负总责。( ) | A
A.正确
B.错误
|  | 判断题 | 3.此事故应由分包单位上报。( ） | B
A.正确
B.错误
|  | 判断题 | 4.国家有规定，事故统一由建设单位上报。( ) | B
A.正确
B.错误
19 | 建设工程安全生产管理 | 案例题 | 某小区十号楼地下室有一电气设备，该设备一次电源线长度为10.5m；接头处没有用橡皮包布包扎，绝缘处磨损，电源线裸露；安装该设备的漏电开关内的拉杆脱落，漏电开关失灵。某工程公司在该地下室施工中，付某等3名抹灰工将该电气设备移至新操作点，移动过程中付某触电死亡。
|  | 判断题 | 1.本事故的主要原因之一是违章操作，移动电器设备未切断电源。( ) | A
A.正确
B.错误
|  | 判断题 | 2.特种作业人员必须按照国家有关规定经过专门的安全作业培训，并取得特种作业操作资格证书后，方可上岗作业。( ) | A
A.正确
B.错误
|  | 单选题 | 3.下列属于特种作业人员的是( )。 | A
A.电工
B.木工
C.水暖工
D.瓦工
|  | 单选题 | 4.下列关于特种作业的说法正确的是( )。 | B
A.特种作业人员未经培训考核即从事特种作业并造成重大安全事故，不得追究其刑事责任
B.对特种作业人员专门的安全作业培训，是指由有关主管部门组织的专门针对特种作业人员的培训
C.特种作业是指容易发生人员伤亡事故，对操作者本人、他人及周围设施的安全有重大危害的作业
D.特种作业人员可不考核从事相应工种作业的疾病和生理缺陷情况
20 | 建设工程安全生产管理 | 案例题 | 某工地，焊接一膨胀水箱。焊工在完成了4/5的工作量下班后，工地负责人又安排了油漆工将焊好的部分刷上防锈漆。因场地通风不良，到第二天油漆未干。焊工上班后，未采取相应措施继续施焊，造成水箱内油漆挥发气体爆炸燃烧，焊工被烧灼伤。
|  | 判断题 | 1.从上述案例中应吸取的主要教训是：工地负责人应严格按焊接要求组织生产，合理安排工序，进行有针对性的安全技术交底，不能强令工人冒险作业。( ) | A
A.正确
B.错误
|  | 判断题 | 2.施工现场动火前、动火过程中要严格进行环境安全检查。( ) | A
A.正确
B.错误
|  | 判断题 | 3.施工现场油漆作业与焊接作业可同时进行。( ) | B
A.正确
B.错误
|  | 单选题 | 4.下列施工现场消防器材的配备说法正确的是( )。 | C
A.临时搭设的建筑物区域内，每lOO㎡配备5只10L灭火器
B.大型临时设施总面积超过50000㎡，应备有专供消防用的太平桶、积水桶(池)、黄砂池等设施，上述设施周围不得堆放物品
C.临时木工间、油漆间和木、机具间等每25㎡配备一只种类合适的灭火器
D.30m高度以上高层建筑施工现场，应设置具有足够扬程的高压水泵或其他防火设备和设施
21 | 建设工程安全生产管理 | 案例题 | 某建筑公司在月度安全检查中，发现3号工地脚手架搭设存在如下问题：①超过24m高的脚手架没有搭设方案，无审批手续；②采用的分段整体提升脚手架未经审查批准；③部分使用的脚手架材料规格不一；④搭设架子的基础多处出现不平整，个别立杆悬空等等。
|  | 判断题 | 1.为避免施工中引发脚手架坍塌事故伤害作业人员，脚手架立即停止使用。( ) | A
A.正确
B.错误
|  | 判断题 | 2.上述安全检查中发现的“超过24m高的脚手架没有搭设方案，无审批手续”不影响脚手架的正常使用和施工，不属于违规行为。( ) | B
A.正确
B.错误
|  | 判断题 | 3.上述安全检查中发现的“个别立杆悬空问题”属于正常现象，在搭设脚手架时是不可避免的。( ) | B
A.正确
B.错误
|  | 单选题 | 4.依据《建设工程安全生产管理条例》规定，施工单位应当在施工组织设计中编制安全技术措施和施工现场临时用电方案，对达到一定规模的危险性较大的( )等分部分项工程编制专项施工方案，并附具安全验算结果，经施工单位技术负责人、总监理工程师签字后实施。 | B
A.混凝土工程
B.脚手架工程
C.抹灰工程
D.钢筋绑扎工程
22 | 建设工程安全生产管理 | 案例题 | 某公司在一工地用吊篮进行外装修作业时，施工员指派一名抹灰工升吊篮，由于吊篮未挂保险钢丝绳，在上升时突然一个倒链急剧下滑，吊篮随即倾斜，由于一作业人员未系安全带，从吊篮坠落死亡。
|  | 判断题 | 1.造成这一事故的主要原因之一是作业时吊篮未挂保险钢丝绳和工人未系安全带（ ）。 | A
A.正确
B.错误
|  | 判断题 | 2.高处作业吊篮必须设置保险锁。( ) | A
A.正确
B.错误
|  | 判断题 | 3.作业时工人将安全带挂在吊篮升降用的钢丝绳上。( ) | B
A.正确
B.错误
|  | 单选题 | 4.下列关于施工员布置这项工作的说法正确的是( ) | D
A.事故责任在于设备，与施工员无关
B.可以安排未经培训的抹灰工操作吊篮的升降
C.施工现场的工作布置由施工员安排，没有违章指挥
D.抹灰工对于施工员的违章指挥可以拒绝接受
23 | 建设工程安全生产管理 | 案例题 | 某单位将新招来的一批民工直接派到工地参加人工挖孔桩施工。其中一人挖土深度达到5m时，闻到异样气味，感觉头晕腿软，奋力呼叫地面同伴，由于没有系安全绳，地上的人费尽周折才把下面的人救上来，险些酿成伤亡事故。
|  | 判断题 | 1.此事件的违规之处在于，孔下作业人员未系安全绳。( ) | A
A.正确
B.错误
|  | 判断题 | 2.由于没有造成伤亡事故，所以可以认为没有违规。( ) | B
A.正确
B.错误
|  | 判断题 | 3.上述事件中，如果没有劳动合同，则即使发生了事故，也不属于施工单位的事故，可不予以上报。( ) | B
A.正确
B.错误
|  | 单选题 | 4.下列关于新工人上岗培训的要求正确的是( )。 | B
A.新工人必须进行公司、班组和作业技术的三级安全教育
B.新工人上岗前必须接受规定课时的安全生产教育培训
C.对于不从事危险作业的新工人不必进行安全教育和技术培训
D.从事特种作业的新工人可以直接进行特种作业人员培训，不需要再进行三级安全教育
24 | 建设工程安全生产管理 | 案例题 | 某工地按施工进度要求正在搭设扣件式脚手架，安全员巡视检查发现新购进的扣件表面粗糙，商标模糊，向架子工询问，工人说有的扣件螺栓滑丝，有的扣件一拧，小盖口就裂了。安全员对此批扣件质量发生怀疑。
|  | 判断题 | 1.对于上述情况，安全员不必作相应处理。( ) | B
A.正确
B.错误
|  | 判断题 | 2.国家对扣件式钢管脚手架使用的扣件实行生产许可证制度。( ) | A
A.正确
B.错误
|  | 单选题 | 3.为防止安全事故的发生，安全员处理此事，下列方法正确的是（ ）。 | A
A.扣件检验不合格，将所有扣件清除出现场，追回已使用的扣件，并向有关负责人报告追查不合格产品的来源
B.告诉工人将坏掉的扣件保留，以便万一发生事故时留作证据
C.把有问题扣件扔掉，好的继续使用
D.保存此批扣件，用于上部脚手架的搭设
|  | 单选题 | 4.下列关于脚手架工程的规定正确的是( )。 | C
A.常规的脚手架工程，可以不编制专项施工方案，做好验收即可
B.对脚手架工程所使用的钢管、扣件应检查验收其质量，脚手板、安全网可以不必验收
C.脚手架工程必须编制专项施工方案，并严格按照经审批的方案搭设
D.从事特种作业的架子工因持有特种作业操作证，不必进行入场安全教育
25 | 建设工程安全生产管理 | 案例题 | 某小区十号楼地下室有一电气设备，该设备一次电源线使用二芯绕线，缆线长度为10.5m；接头处没有用橡皮包布包扎，绝缘处磨损，电源线裸露；安装在该设备上的漏电开关内的拉杆脱落，漏电开关失灵。某工程公司在该地下室施工中，付某等3名抹灰工将该电气设备移至新操作点，移动过程中付某触电死亡。
|  | 判断题 | 1.本事故的原因主要是违章操作，移动电器设备未切断电源；操作人员不是专业电工，不能移动电气设备；缺乏日常安全检查，未及时发现事故隐患；可能造成付某触电的漏电原因有电气设备漏电，接头处没有用橡皮包布包扎，绝缘处磨损，电源线裸露；漏电开关失灵等。( ) | A
A.正确
B.错误
|  | 判断题 | 2.特种作业人员必须按照国家有关规定经过专门的安全作业培训，并取得特种作业操作资格证书后，方可上岗作业。( ) | A
A.正确
B.错误
|  | 单选题 | 3.下列属于特种作业人员的是( )。 | A
A.电工
B.木工
C.水暖工
D.瓦工
|  | 单选题 | 4.下列关于特种作业的说法正确的是( )。 | C
A.正确于特种作业人员未经培训考核即从事特种作业并造成重大安全事故，构成犯罪的，对直接责任人员.班组长、特种作业培训人员、项目管理人员和企业主要负责人等全部相关管理人员，依照刑法的有关规定追究刑事责任
B.对特种作业人员专门的安全作业培训，是指由有关主管部门组织的专门针对特种作业人员的培训，也就是特种作业人员在独立上岗作业前，必须进行与本项目相适应的、各工种相互交叉作业时安全技术理论学习和实际操作训练
C.根据《特种作业人员安全技术培训考核管理办法》规定，特种作业是指容易发生人员伤亡事故，对操作者本人、他人及周围设施的安全有重大危害的作业
D.特种作业人员必须是身体健康、无妨碍从事相应工种作业的疾病和生理缺陷，而且具有相应的特种作业培训合格证书和中级以上职称的人员
26 | 建设工程安全生产管理 | 案例题 | 某工程公司在一大厦广场基础工程进行护坡桩锚杆作业。当天工地主要负责人、安全员、电工等有关领导及管理人员都去别的地方而不在现场。工地施工分成一、二两组，班组长秦某请假，临时委托张某代替自己的工作，张某在二组指挥下锚杆筋笼，一组无人指挥，长22m，由3根Φ25螺纹钢的钢筋笼由13名民工自行进行作业，民工在下锚杆时，因钢筋笼将配电箱引出的380V电缆线磨破，使钢筋笼带电，造成5个触电，经医院抢救，其中3人脱险，另两人因光脚未穿鞋，经抢救无效死亡。
|  | 判断题 | 1.这起事故中造成触电伤害原因之一是民工违章作业。( ) | A
A.正确
B.错误
|  | 判断题 | 2.这起事故中，操作人员没有违规操作的行为。( ) | B
A.正确
B.错误
|  | 单选题 | 3.这起事故直接原因的是( )。 | D
A.由13名民工进行作业，人员过多
B.工地主要负责人不在现场
C.班组长秦某请假
D.380V电缆线磨破漏电
|  | 单选题 | 4.下列对于三类人员的安全管理职责的说法正确的是( )。 | C
A.施工单位主要负责人依法对本单位参与施工的所有项目的安全生产工作负主要责任
B.施工单位的项目负责人对本单位参与施工的建设工程项目的安全负全部责任
C.现场安全生产管理人员负责对安全生产进行现场监督检查
D.专职安全生产管理人员对违章指挥、违章操作的，应当立即报告，并可以越级上报，但无权制止施工单位的行为
27 | 建设工程安全生产管理 | 案例题 | 某公司在一工地用吊篮架进行外装修作业时，首层安全网已经拆除，施工员指派一名抹灰工升降吊篮，在用倒链升降时，未挂保险钢丝绳，突然一个倒链急剧下滑，吊篮随即倾斜，使一名工人从吊篮上摔下死亡。
|  | 判断题 | 1.“违章操作，作业时未挂安全绳，工人未系安全带”属于造成这一事故发生的不安全因素之—。( ) | A
A.正确
B.错误
|  | 判断题 | 2.上述事故中，“用吊篮架进行外装修作业时，首层安全网拆除”的做法是错误的，属于违章作业。（ ） | A
A.正确
B.错误
|  | 单选题 | 3.下列关于本事故的说法错误的是( )。 | B
A.施工员违章指挥，不应指派抹灰工进行操作
B.项目负责人没有亲自指挥
C.作业时没有对升降装置进行认真检查，设备带“病”作业
D.违反高处作业规定，支设的水平安全网在高处作业未完成时被拆除
|  | 单选题 | 4.下列关于施工员布置这项工作的说法正确的是( )。 | D
A.事故责任在于设备，与施工员无关
B.对于临时安排抹灰工操作一下升降吊篮没有什么，是施工员统筹考虑现场实际的正确工作布置
C.施工现场的工作布置由施工员安排，没有违章指挥
D.抹灰工对于施工员布置的明显有较大危险而且没有防护设施的工作可以不接受
28 | 建设工程安全生产管理 | 案例题 | 某施工队在某单位租借一间平房，承揽装修工程，由原来仅加工的木工活，要再增加做铝合金和塑钢门窗加工，没有正式电工。房间里要重新布置一下，原有一单相小电气设备(多功能木工机械)要移位，该设备的一次电源线是使用软电缆线沿墙边明设在水泥地面上的。缆线绝缘层已有磨损，电缆线裸露，接头处也没有用绝缘胶布包好，安装在该设备上的漏电开关也已失灵。在移动过程中田某等两名触电死亡，学徒工看见后又用手直接去拉田某也被电死。
|  | 判断题 | 1.田某等人触电死亡的主要原因有：违章操作，移动电气设备必须经电工切断电源，并做妥善处理后进行；破损电缆线未及时更换，不符合安全用电要求；非专业电工移动了电气设备；漏电开关失灵，不起安全保护作用；缺乏日常安全教育和检查，未及时发现事故隐患等。( ) | A
A.正确
B.错误
|  | 判断题 | 2.上述事故中，只有最后的学徒工的做法是错误的，其前两名人员的死亡属于意外，很难控制。( ) | B
A.正确
B.错误
|  | 单选题 | 3.下列关于电工的说法正确的是( ) | C
A.电工不属于特种作业人员范围
B.电工不需要特别的培训，只要懂得电工作原理的人就可以在施工现场操作用电
C.电工需要按照特种作业人员的培训和考核要求进行培训和考核合格后才可上岗
D.对于投资100万元以下的的建设项目，可以不需要电工
|  | 单选题 | 4.对于本案例中造成3人死亡的事故，下列说法正确的是( )。 | C
A.本案例事故发生在自己公司工作场地修缮作业过程中，不属于对外承揽项目施工过程中发生的事故，不应按照事故报告程序上报，自行处理即可
B.本案例事故发生在自己公司工作场地修缮作业过程中，不属于工伤保险范围之内
C.本案例事故属于较大事故，应立即上报
D.本案例的事故由于是在租赁的房间内由于电缆线布置不当及裸露的原因而引发的事故，事故责任在于房屋出租方
29 | 建设工程安全生产管理 | 案例题 | 某建筑公司，为了安排下岗职工就业，在集镇路边30m2房间内，开了一个电气焊修理门市部。为了节约资金，焊机用的是已停用一年的旧机，一次测电源用的是闸刀开关，并安装在室内，门口路边就是焊接与切割场所。室内既是焊切工具、氧气瓶、乙炔瓶的储存间，又是工人中午吃饭休息的场所。公司对工人只进行了短期培训，便开业。
|  | 判断题 | 1.该电气焊修理门市部的安全隐患有：工人生活及其所用设备、工具均在同一狭小的室内；在30㎡有闸刀开关的室内，不应存放氧气瓶及乙炔瓶；作业人员无证上岗；焊机各项性能指标未经检验；氧气瓶与乙炔瓶不能混放等。( ) | A
A.正确
B.错误
|  | 判断题 | 2.上述施工企业的是为了安排下岗职工就业的行为，公司对职工的培训可以不和其他职工的培训一样，不受限制。( ) | B
A.正确
B.错误
|  | 单选题 | 3.下列关于焊机的说法正确的是( )。 | D
A.焊机属于小型工具，使用时没有危险
B.焊机属于电气设备，停用一段时间后可以继续使用，不需要重新进行检测
C.焊机操作人员没有特殊要求
D.焊机操作人员需要持证上岗
|  | 单选题 | 4.下列关于焊机的说法正确的是( )。 | D
A.焊工不属于特种作业人员
B.该案例中对焊工的培训是合格的
C.焊工的上岗条件没有特殊要求
D.焊工应该按照《特种作业人员安全技术培训考核管理办法》的要求进行培训
30 | 建设工程安全生产管理 | 案例题 | 2004年某业主将一栋大型剧院建筑的拆除任务，发包给李某拆除资质的防腐保温劳务公司，由于不了解拆除作业的危险性，操作人员决定先拆混凝土梁，后拆混凝土板。操作时，现场也无安全人员在场，无安全措施；在梁拆至一半时全部楼板塌下，造成多人死亡。事后检查该施工方法无方案、无交底，公司也没有施工方案管理制度。
|  | 判断题 | 1.此事故发生的原因之一是：拆除作业发包给无相应资质的施工单位施工。( ) | A
A.正确
B.错误
|  | 判断题 | 2.先拆梁后拆板是事故发生的原因之一。( )。 | A
A.正确
B.错误
|  | 判断题 | 3.拆除作业的施工方案应先交安全员，由安全员批准后，方可施工。( ) | B
A.正确
B.错误
|  | 判断题 | 4.大型拆除作业必须编制施工方案，必要情况下应当组织专家进行论证。（ ） | A
A.正确
B.错误
31 | 建设工程安全生产管理 | 案例题 | 某医院工程北配楼正在进行装修施工，电焊工张某在地上一层焊接水暖支架时，焊渣跌落至地下一层，引燃了堆放在地下一层的聚苯乙烯保温材料，从而引发大火。
|  | 单选题 | 1.我国消防工作的方针是（ ）。 | B
A.以防为主，防治结合
B.以防为主，防消结合
C.安全第一，预防为主
D.预防为主，综合治理
|  | 单选题 | 2.施工现场内贮存易燃易爆危险品的仓库、库区，属于（ ）动火区域。 | A
A.一级
B.二级
C.三级
D.四级
|  | 单选题 | 3.在施工现场禁火区域内动火，作业前必须申请办理动火证，动火证不需要注明（ ）。 | D
A.动火地点
B.动火时间
C.动火人
D.动火成本
|  | 单选题 | 4.电焊工张某违规操作是引起本起事故的主要原因。（ ） | A
A.正确
B.错误
32 | 建设工程安全生产管理 | 案例题 | 2011年5月某造价5600万的市政工地钢筋工周某用交电机接钢筋，在梳理电焊线过程中触碰焊把钳发生触电，经工友送医院救治无效死亡。事后调查发现该项目无持证电工，电焊机是周某自行从圆盘锯的专用开关箱接线，事故发生时项目部管理人员均不在场，项目部配备了2名专职安全员但投标文件不一致且未办理变更手续，其中一名为大三学生实习。
|  | 单选题 | 1.按照该项目类别及规模应至少配备（ ）名专职安全员。 | B
A.1
B.2
C.3
D.4
|  | 单选题 | 2.该事故发生的直接原因为（ ）。 | D
A.现场无专职电工
B.发生事故时项目部管理人员不在岗
C.项目专职安全员配备不足
D.周某触碰焊把钳且电焊机未接专用开关箱
|  | 单选题 | 3.下面不属于违章作业的有（ ）。 | C
A.周某用交流电焊机焊接钢筋
B.周某从开关箱接电焊机
C.项目部接受大三学生现场实习
D.项目专职安全员未办理变更手续
|  | 判断题 | 4.该事故中若电焊机采用电焊机专用开关箱可避免本次事故发生。（ ） | A
A.正确
B.错误
33 | 建设工程安全生产管理 | 案例题 | 2006年1月16日，某下水道工程施工现场发生一起沟槽坍塌事故，造成4人死亡、3人受伤，直接经济损失96.46万元。事发当日，该施工人员正在进行下水道沟槽挖土施工时(沟底深度4～4.5m)，沟壁突然坍塌，1人被埋。正在附近作业的13名马上围到事发地点扒土抢救被埋者。数分钟后沟壁发生二次坍塌，将参与抢救的6人掩埋。
|  | 单选题 | 1.按照事故严重程度属于（ ） | B
A.一般事故
B.较大事故
C.重大事故
D.特别重大事故
|  | 单选题 | 2.生产经营单位的主要负责人未履行本法规定的安全生产管理职责，导致生产安全事故的，由安全生产监督管理部门依照下列规定处以罚款:发生重大事故的，处上一年年收入（ ）的罚款。 | C
A.0.6
B.0.7
C.0.8
D.0.9
|  | 单选题 | 3.安全色是传递安全信息含义的颜色，不包括（ ）颜色 | D
A.红
B.蓝
C.黄
D.白
|  | 判断题 | 4.三级安全教育是每个刚进企业的新工人必须接受的首次安全生产方面的基本教育，三安全教育是指公司 (即企业)、项目 (或工程处、施工处、工区)、班组这三级。（ ） | A
A.正确
B.错误
34 | 建设工程安全生产管理 | 案例题 | 背景资料:2008年12月27日7时30分许，位于XX路的“上海城”工程施工电梯(荷载9人)在运送施工人员时发生坠落，造成18人死亡、1人重伤。2008年12月26日16时许，高某对施工电梯进行加节安装，同日21时许完成。经安全监察部门鉴定，电梯标准节的螺栓没有按要求安装是导致本次事故的直接原因，而未按要求安装附着及增加附着后未按规定验收合格就投入使用是导致本次事故的次要原因。
|  | 判断题 | 1.安装人员无执业资格证书，是本次事故发生的直接原因。（ ） | B
A.正确
B.错误
|  | 判断题 | 2.项目部也未安排安全员进行现场安全管理，表明管理松懈。（ ） | A
A.正确
B.错误
|  | 单选题 | 3.监理人汤某未履行旁站监督职责，未对该栋楼的施工电梯及其使用、运行进行检查，应承担相应的法律责任是（ ）。 | C
A.民事责任
B.刑事责任
C.行政责任
D.经济责任
|  | 单选题 | 4.升降机上乘坐的工人远远超载是事故发生的（ ） | A
A.直接原因
B.间接原因
C.次要原因
D.重要原因
35 | 建设工程安全生产管理 | 案例题 | 背景资料:某公路桥梁工程，总包方A公司将钢梁安装工程分包给 B安装公司。总包方A公司制了钢梁吊装方案并得到监理工程师的批准。由于工期紧，人员紧缺，B公司将刚从市场招聘的李某与高某经简单内部培训组成吊装组。根据施工进度计划安排，XX年X月XX日应进行吊装，但该日清晨雾很浓，能见度较低，吊装组就位，准备对组装完成的钢梁实施吊装作业。总包现场监管人员得知此事，通过手机极力劝阻。为了赶工，分包方无视劝阻，对吊装组仅作简单交底后，由李某将钢丝绳套于边棱锋利的钢梁上。钢丝绳固定完毕，李某随即指挥吊车司机高某，将钢梁吊离地面实施了第一吊。钢梁在 18m高处因突然断绳而坠落，击中正在下方行走的两位工人，致使两位工人当场死亡。事后查明钢丝绳存在断丝超标和严重渗油现象。
|  | 判断题 | 1.依据《生产安全事故报告和调查处理条例》关于安全生产事故等级的划分，本次事故属于一般事故（ ）。 | A
A.正确
B.错误
|  | 判断题 | 2.依据《建筑施工起重吊装安全技术规范》，恶劣天气后吊装作业应及时清理冰雪并应采取防漏电措施。（ ） | A
A.正确
B.错误
|  | 单选题 | 3.分析事故发生经过，不属于本次事故的原因主要的是（ ）。 | B
A.初次第一吊，对钢梁未作试吊；在有大雾、光线不清的情况下，进行吊装作业
B.总包方A公司将钢梁安装工程分包给B安装公司
C.高某违章作业；李某违章作业，违章指挥
D.两位工人在吊装区行走
|  | 判断题 | 4.针对钢丝绳存在断丝超标和严重渗油现象这一隐患，项目部应及时检查维修和保养，截断钢丝绳破损部分，进行接长处理。判断这一分析是否正确?（ ） | B
A.正确
B.错误
36 | 建设工程安全生产管理 | 案例题 | 背景资料:XX年5月10日，某公路工程处第三项目部在某立交桥施工期间，对立交桥作业区域内原有厂房拆除工程施工中，发生了一起因被拆除的建筑物坍塌导致2人死亡的事故。某建设单位委托第三项目部进行2000㎡厂房拆除工程的施工，厂房是砖混结构的两层楼房，要求 6月底前拆完，合同工期4个月，条件是第三项目部向建设单位上交3万元，拆除下来的钢筋由第三项目经理部支配。项目部又将此项工程分包给了M民工队，条件是以拆除下来的钢筋作为支付M的拆除施工的工程款，并于2月20日签订了合同书。拆除工程施工前，建设单位未向建设行政主管部门申报，也未给项目部提供厂房图纸等技术资料项目部要求民工队3月1日开工，民工队为了能以最小的投入获取最大的收益(旧钢筋)，未支搭拆除工程施工脚手架，而是站在被拆除厂房的楼板上，用铁锤进行作业。5月10日，厂房只剩最后一间约16㎡的休息室时，民工L、H和C站在休息室天花板(即二楼地板，二楼已被拆除)上，继续用铁锤锤击天花板。同日下午16:45左右，房屋中心部位的天花板水泥已基本脱落，民工L、H和C仍用铁锤捶击暴露出来的钢筋，致使天花板呈V字形折弯，继而拉倒两侧墙壁，C及时跳下逃生，L和H被迅速缩口的天花板V字折弯包夹。L在送往医院途中死亡，H在经医院抢救1小时后死亡。
|  | 判断题 | 1.作业人员站在被拆除建筑物上进行拆除作业，违反了拆除工程施工操作规程，是导致此次事故发生的直接原因。（ ） | A
A.正确
B.错误
|  | 判断题 | 2.建设单位在拆除工程施工前，应向建设行政主管部门报送材料和备案。（ ） | A
A.正确
B.错误
|  | 单选题 | 3.原有厂房拆除工程施工时，拆除现场应设置围挡、警示标志，并应采用（ ）。 | D
A.装载机推倒厂房
B.推机推倒施工
C.吊车配合施工
D.支搭脚手架施工
|  | 单选题 | 4.该厂房拆除工程施工的正确方法是（ ）。 | B
A.从左至右、逐层、分段实施
B.从左至右、立体交叉作业
C.从上至下、逐层、分段实施
D.从上至下、立体交叉作业
37 | 建设工程安全生产管理 | 案例题 | 背景资料:某施工队在城市一条街道旁的一个旅馆工地拆除钢管脚手架。钢管紧靠建筑物，临街面架设有10kV的高压线，离建筑物只有2m，由于街道狭窄，暂无法解决距离过近的问题。而由于某些原因又不能切断对高压线的供电。由于上午下过雨，下午墙上仍比较湿。虽然上午安全员向施工工人讲过操作方式，要求立杆不要往上拉，应该向下放，但下午上班后在工地二楼屋面“女儿墙”内继续工作的泥工马X和普工刘X仍在屋顶上往上拉已拆除的一根钢管脚手架立杆。向上拉开一段距离后，马X、刘X以墙楼为支点，将管子压成斜向，欲将管子斜拉后置于屋顶上。由于斜度过大，钢管临街一端触及高压线，当时墙上比较湿，钢管与墙棱交点处发出火花，马X的胸口靠近管子烧弯处，身上穿着化纤衣服，当即燃烧起来，身体被烧伤。刘X手触管子，手指也被烧伤。楼下工友及时跑上楼将火扑灭，将受伤者送至医院。马X烧伤面积达50%，由于呼吸循环衰竭，抢救无效，于2月20日晚12时死于医院。刘X烧伤面积达15%，三根手指残疾。
|  | 判断题 | 1.本案中，物的不安全状态是设计不良，即高压线距建筑物过近。（ ） | A
A.正确
B.错误
|  | 判断题 | 2.本案中，“不按规定的方法操作，把立杆往斜上方拉”属于人的不安全行为。（ ） | A
A.正确
B.错误
|  | 判断题 | 3.本案中，“钢管距高压线过近而未采取隔离措施”属于存在的安全管理的缺陷。（ ） | A
A.正确
B.错误
|  | 判断题 | 4.本案中，“工人不具备安全生产的知识和能力”属于人的不安全行为。（ ） | B
A.正确
B.错误
38 | 建设工程安全生产管理 | 案例题 | 背景资料:XX年12月22日，由X公司承建的X隧道发生瓦斯爆炸，造成44人死亡，11人受伤，大量施工设备损坏，直接经济损失2035 万元。该隧道为平行双洞隧道，左线全长4090m,右线全长4060m，由X公司施工隧道进口端左线2550m，右线2515m。隧道造价1.5亿元XX年10月12日，右洞开挖至K14+872处时，施工单位发现K14+790～K14+872段初期支护变形超限当即停止开挖。从10月17日开始，施工单位按照建设、设计、监理，施工四方会勘纪要对变形地段初期支护进行拆换。12月16日，初期支护钢拱架拆换至K14+860 时，随着围岩的剥落，K14+860～K14+865段逐渐形成大空腔(塌腔高度约0～4m)。12月19日下午，初期支护钢拱架拆换至K14+865处，原有初期支护背后围岩左前上方形成一漏斗状空腔，四方有关人员再次对现场进行会勘。12月20日至21日施工单位按照四方共同研究的处理方案对塌腔内进行了喷射混凝土支护，但塌方没有得到控制，空腔继续扩大，至22日零点班，塌腔已与掌子面连通，形成4～5m 高，6～7m 宽，约5m长的空腔，空腔内时有掉块现象。12月22日，白班先后有43人进入右洞，其中有9人于14时30分前先后出洞，右洞洞内剩余人员34人。当班因接风筒10时起停风1小时,11时接好风筒,恢复供风,当时风筒出风口距掌子面约30m,送风距离超1400m。模板台车配电箱附近悬挂的三芯插头短路，14时40分，发生瓦斯爆炸，爆炸冲击波将停放在距右洞处约20m远，重达70t的模板台车冲出40多米，洞口通风机错位，配电柜损坏，大幅宣传牌被掀飞，在洞外组装模板台车人员、门岗等有10人死亡、11人负伤。后调查发现分包的作业队无资质，农民工的安全知识和技能培训不到位，有部分瓦斯检查员无证上岗。
|  | 判断题 | 1.根据《生产安全事故报告和调查处理条例》的规定，此次事故属于重大事故。（ ） | B
A.正确
B.错误
|  | 判断题 | 2.风筒出风口距掌子面约30m，送风距离超1400m的做法是错误的。（ ） | A
A.正确
B.错误
|  | 单选题 | 3.以下属于事故直接原因的是（ ）。 | C
A.该地段有煤层、储气构造、瓦斯通道(断层带)，塌方处导致瓦斯大量涌出
B.违规将劳务分包给无资质的作业队
C.模板台车配电箱附近悬挂的三芯插头短路产生火花引起瓦斯爆炸
D.农民工的安全知识和技能培训不到位，有部分瓦斯检查员无证上岗
|  | 单选题 | 4.以下属于事故间接原因的是（ ） | D
A.掌子面塌方，瓦斯异常涌出
B.模板台车附近瓦斯浓度达到爆炸极限
C.模板台车配电箱附近悬挂的三芯插头短路产生火花引起瓦斯爆炸
D.违规将劳务分包给无资质的作业队
39 | 建设工程安全生产管理 | 案例题 | 背景资料:2009年5月17日，X市红旗路高架桥发生垮塌事故，造成9人死亡，16人受伤，24辆车受损。事故发生时，在对高架桥110号-109号桥墩段路面实施机械拆除，桥墩突然断裂，形成骨牌效应，导致八个桥墩九个桥面坍塌。事故死者善后处理按照“一个领导、一套班子、一个标准”的善后处理方案，对于每一名事故死者，统筹安排一名市级领导对接善后处理。死者不论城乡、不论年龄，死亡赔偿标准统一定为每人40万元，由施工单位委托业主单位先期代为垫付赔偿。经查实，犯罪嫌疑人程某经XX民爆工程有限公司总经理高某同意，在不具备相应资质的情况下，以挂靠XX民爆工程有限公司的方式通过招投标程序中得红旗高架桥爆破拆除工程项目。整个高架桥的拆除由XX监理公司负责全程监理，在施工监理过程中，没有对程某等人有无机械拆除高架桥资质和相关安全措施予以审查。经检察机关审查，依法批准对涉嫌犯罪的程某、高某等9人予以逮捕。
|  | 判断题 | 1.2009年事故死亡赔偿每人40万元符合当地的赔偿标准。（ ） | A
A.正确
B.错误
|  | 判断题 | 2.从2015年开始，工伤事故死亡赔偿标准大大提高。（ ） | B
A.正确
B.错误
|  | 单选题 | 3.此起安全事故的等级属于（ ） | B
A.一般事故
B.较大事故
C.重大事故
D.特别重大事故
|  | 单选题 | 4.此起安全事故责任人员若构成犯罪，其罪名是（ ） | B
A.工程重大安全事故罪
B.重大责任事故罪
C.渎职罪
D.重大劳动安全事故罪
40 | 建设工程安全生产管理 | 案例题 | 背景资料:2015年4月开始，公路项目部工地的从业人员有时多达三四十人，施工地点距场区出口有五六公里路程，而施工单位仅有一辆面包车负责接送，明显坐不下所有从业人员，从业人员大部分带有施工工具，面包车也不便装载。所以，工地的包工头在从业人员多的时候，便安排在施工工地拖土的外雇自卸货车负责接送从入口到作业点的从业人员。建设、施工、监理等单位发现了这一情况，下发了相关文件，做出了禁止违规车辆在工区范围内行驶并载人的要求，但没有采取进一步的措施来解决这一客观存在的现象。2015年5月12日上午，为公司做事的从业人员多达四十余人。11 时，外雇驾驶员任某驾驶无牌改装蓝色东风牌自卸货车在工地内拖完土后准备收工，按照惯例，他要将在工地做事的部分从业人员搭载下来送至下出口。在上出口装载了5名从业人员后(其中2人坐驾驶室、3人坐货箱)往下接送，当行至场内工地旁时，在该地做工的16名从业人员也按惯例上了该车的货厢。调查询问中，施工单位的现场负责人、安全监察员等说予以了口头制止，但没有采取其他有效措施来阻止车辆的继续行进。11时10分，该车行至下入口下坡处，由于制动失效，加上处置不当，造成货车翻车，致使5人当场死亡，3人经医院抢救无效后当日死亡，13人受伤。事故发生后，驾驶员任某在当地水库溺水自杀。
|  | 判断题 | 1.驾驶员驾驶的无牌机动车制动不合格，致使车辆在行进过程不能有效地进行制动；且在车辆制动失效后，未能采取正确、妥善的操作，致使车辆侧翻，是导致事故发生的直接原因。（ ） | A
A.正确
B.错误
|  | 判断题 | 2.建设、施工、监理等单位的安全管理制度落实不到位是导致事故发生的间接原因 | A
A.正确
B.错误
|  | 单选题 | 3.无牌机动车驾驶员任某对本次事故负直接责任，对其（ ）。 | B
A.追究行政责任
B.因自杀不再追究责任
C.追究民事责任
D.追究刑事责任
|  | 单选题 | 4.当年全国城镇居民人均可支配收入为 28844 元，根据《国务院关于进一步加强企业安全生产工作的通知》本次事故每位因公死亡员工应该发放的工亡补助金和丧葬补助金两项费用合计大约为（ ）元 | A
A.60万
B.30万
C.50万
D.80万